## 分部工程概算表
序号 | 工程名称 | 单位 | 数量
一 | 第一部分 工程措施
1 | 前进村1172m段
| 土方开挖 | m³ | 1593
| 拉运土方回填 | m³ | 785
| 浆砌石护坡 | m³ | 1411.8
2 | 运煤线过桥段
| 土方开挖 | m³ | 2410
| 土方压实回填 | m³ | 2410
| 浆砌石护坡 | m³ | 777
3 | 跃进村庙梁段
| 土方开挖 | m³ | 1518
| 拉运土方回填 | m³ | 994
| 浆砌石护坡 | m³ | 1190.25
二 | 第二部分 林草措施
1 | 前进村1172m段
| 柳枝栅栏防护 | m | 1350
2 | 跃进村庙梁段
| 柳枝栅栏防护 | m | 3450
3 | 红旗村排涝渠段
| 柳枝栅栏防护 | m | 17972
0

## 工程措施汇总表
表7-1 黄陶勒盖防洪排涝渠护坡工程量表
序号 | 名称 | 土方开挖 （m3) | 土方压实回填 （m3) | 拉运土方回填 （m3) | 浆砌石护坡 （m3) | 柳枝栅栏护坡 （m)
1 | 前进村1172m段 | 1593 |  | 785 | 1411.8 | 1350
2 | 运煤线过桥段 | 2410 | 2410 |  | 777
3 | 跃进村庙梁段 | 1518 |  | 994 | 1190.25 | 3450
4 | 红旗村排涝渠段 |  |  |  |  | 17972
合计 |  | 5521 | 2410 | 1779 | 3379.05 | 22772