## Sheet1 (hidden)
中小学监控联网设备需求摸底调查 | [22 empty] | 单位：个
学校名称 | 新增设备 | [15 empty] | 原有设备
| 中小学教学区 | [5 empty] | 食堂 |  |  | 财务室 | 门卫室 | 活动区域 |  |  |  | 监视器 | 球机 |  | 枪机数 |  | 半球机数 |  | 现有监视器数 | 门房面积 | 学校楼单体数
| 楼道 | 楼梯 | 出入口 | 计算机教室 | 实验室 | 危险药品库 | 操作烹饪间 | 储藏室出入口 | 就餐区 |  |  | 操场 | 公共活动区 | 活动场馆 | 校园边界 | 监视器数量 | 球机数 | 是否高清1080P | 枪机数 | 是否高清1080P | 半球机数 | 是否高清1080P
填表说明： | 1.教学楼楼道长度一百米内每层楼道安装2个枪机，学校楼道拐弯处要根据实际情况而定，一个拐弯不超2个摄像头。2.出入口为固定枪机。3.实验室需前后两个摄像头，药品库需安装2个摄像头。4.食堂要根据学校情况上报。5.财务室、门卫室内各安排一个摄像头。6.公共活动区域要可按照学校区域大小安装云台，校园边界需对端安装枪机，清除外墙周边障碍。7.室内公共区域以半球机为主。8.室外公共活动区域以枪机和云台为主。9.学校留存好本次摄像头安装位置设计点位图。

## 设备采购预算
2018年学校监控采购预算明细
序号 | 名称 | 单价（元） | 数量 | 单位
1 | 枪机 | 800 | 3654 | 个
2 | 半球机 | 800 | 1626 | 个
3 | 球机 | 3000 | 107 | 个
4 | 硬盘录像机 | 4800 | 425 | 台
5 | 一键报警主机 | 18900 | 4 | 个
6 | 接入交换机 | 1000 | 425 | 台
7 | 监视器 | 4000 | 44 | 台
8 | 操作台 | 5000 | 1 | 张
9 | LED显示屏 | 9500 | 25 | 平米
10 | 高级中学广播改造 | 152638 | 1 | 批
总计

## 幼儿园
伊旗幼儿园监控联网设备需求摸底调查
学校名称 | 新增短缺设备 | [16 empty] | 原有设备 | [9 empty] | 现有监视器数 | 门房面积 | 学校楼单体数 | 教室数 | 原教室摄像头个数
| 教学区 | [5 empty] | 食堂 |  |  | 财务室 | 门卫室 | 活动区域 |  |  |  | 监视器 | 小计 | 球机 |  |  | 枪机数 |  |  | 半球机数 |  |  | 非高清小计
| 楼道 | 楼梯 | 出入口 | 教室 | 卧室 | 洗漱间 | 操作烹饪间 | 储藏室出入口 | 就餐区 |  |  | 操场 | 公共活动区 | 活动场馆 | 校园边界 | 监视器数 |  | 总数 | 高清 | 非高清 | 总数 | 高清 | 非高清 | 总数 | 高清 | 非高清
第一幼儿园 |  | 15 | 5 | 32 | 16 | 19 |  | 3 |  | 1 | 1 | 2 | 7 | 10 | 8 | 1 | 119 |  |  | 0 | 52 | 0 | 52 |  |  |  | 52 | 4 | 26 | 1 | 16 | 0
第二幼儿园 |  | 9 |  | 14 | 13 |  |  |  |  | 1 | 1 |  | 2 | 15 |  | 1 | 55 | 16 | 16 | 0 | 58 | 58 | 0 |  | 0 | 0 | 0 | 5 | 25 | 1 | 13 | 12
第三幼儿园 | 15 | 6 |  | 10 | 10 | 10 |  | 1 | 1 | 1 | 1 | 4 |  | 2 | 4 | 1 | 65 | 1 | 1 | 0 | 30 | 30 |  | 11 | 11 | 0 | 0 | 42 | 12 | 1 | 10 | 10
第四幼儿园 | 18 | 15 | 4 | 14 | 14 | 14 | 0 | 0 | 0 | 1 | 1 | 8 |  | 2 | 10 | 1 | 101 | 8 | 0 | 8 | 72 | 8 | 64 | 0 | 0 | 0 | 72 | 6 | 20 | 1 | 14 | 14
第五幼儿园 | 16 | 8 | 2 | 15 |  | 24 | 1 | 4 | 5 | 1 | 1 | 5 | 8 | 2 | 12 | 1 | 104 | 1 | 0 | 1 | 30 | 0 | 30 | 36 | 36 | 0 | 31 | 5 | 50 | 1 | 15 | 15
第六幼儿园 | 7 | 2 | 3 | 15 | 12 |  |  |  |  | 1 | 1 | 8 | 3 |  | 2 | 1 | 54 | 5 | 0 | 5 | 55 | 0 | 55 | 11 | 11 | 0 | 60 | 4 | 56 | 1 | 15 | 15
第七幼儿园 |  |  |  | 0 |  | 14 |  |  |  | 1 | 1 |  | 2 |  | 2 | 1 | 20 | 20 | 20 | 0 | 42 | 42 | 0 | 32 | 32 | 0 | 0 | 94 | 25 | 1 | 11 | 22
第八幼儿园 | 20 | 8 | 6 | 12 | 12 | 12 |  |  |  | 1 | 1 | 8 | 5 | 15 | 10 | 1 | 110 |  |  | 0 | 21 | 0 | 21 |  | 0 | 0 | 21 | 2 | 20 | 1 | 12 | 12
第九幼儿园 | 18 |  |  | 6 |  | 13 |  |  | 2 | [6 empty] | 1 | 39 |  | 0 | 0 | 13 | 13 | 0 | 82 | 82 | 0 | 0 |  | 38.5 | 1 | 15 | 24
空港幼儿园 |  | 8 |  | 9 | 3 | 7 |  | 1 |  | 1 | 1 | 4 |  |  |  | 1 | 34 | 1 | 1 | 0 | 3 | 3 | 0 | 49 | 49 | 0 | 0 | 53 | 40 | 1 | 9 | 9
伊旗民幼 |  | 6 | 3 | 17 | 16 | 18 |  | 1 |  | 1 |  |  | 8 | 9 |  | 1 | 79 |  | 0 | 0 | 29 | 5 | 24 | 39 | 10 | 29 | 53 | 6 | 35 | 1 | 17 | 17
纳林塔幼儿园 | 2 | 8 |  | 3 |  | 3 |  |  |  | 1 | 1 |  |  |  |  | 1 | 18 | 4 | 4 | 0 | 32 | 32 | 0 | 7 | 7 | 0 | 0 | 3 | 40 | 1 | 3 | 3
新庙幼儿园 | 13 | 18 | 0 | 24 | 12 | 12 | 6 | 2 | 1 | 1 | 1 | 2 | 9 | 7 | 2 | 1 | 110 | 1 | 0 | 1 | 30 | 17 | 13 | 5 | 0 | 5 | 19 | 36 | 13 | 2 | 12 | 0
霍洛幼儿园 | 14 | 10 | 4 | 10 | 9 | 9 |  | 2 |  | 1 | 1 | 4 | 1 | 3 |  | 1 | 68 | 4 | 4 | 0 | 60 | 60 | 0 | 6 | 0 | 6 | 6 | 4 | 42 | 2 | 10 | 10
布连幼儿园 | 6 | 1 |  | 5 | 5 | 5 | 1 | 1 |  | 1 |  | 6 |  | 2 | 4 | 0 | 37 |  | 0 | 0 | 37 | 37 | 0 | 2 | 2 | 0 | 0 | 39 | 无独立门房 | 1 | 5 | 5
乌兰木伦幼儿园 | 13 | 6 | 2 | 13 | 1 | 12 |  | 3 |  | 1 | 1 | 4 | 9 | 1 | 3 | 1 | 69 |  | 0 | 0 | 50 | 19 | 31 |  | 0 | 0 | 31 | 2 | 20 | 1 | 12 | 11
红庆河幼儿园 |  | 1 | 1 | 8 | 4 | 4 |  | 1 | 1 |  | 1 | 2 | 1 |  |  | 0 | 24 | 6 | 6 | 0 | 19 | 0 | 19 | 3 | 0 | 3 | 22 | 28 | 无独立门房 | 1 | 4 | 0
纳林希里幼儿园 | 2 | 4 | 8 | 9 | 0 | 1 | 0 | 0 | 0 | 0 | 0 | 2 | 21 |  | 8 | 1 | 55 | 3 | 0 | 3 | 53 | 0 | 53 |  | 0 | 0 | 56 | 2 | 38.24 | 1 | 9 | 9
台格幼儿园 |  |  | 1 | 6 |  |  | 0 | 2 |  | 1 | 1 | 7 | 4 |  | 3 | 1 | 25 |  | 0 | 0 | 28 | 0 | 28 | 2 | 0 | 2 | 30 | 1 | 40 | 1 | 6 | 6
苏布尔嘎幼儿园 | 1 | 2 |  | 5 | 4 | 1 |  | 1 | 2 |  | 1 | 1 | 1 | 2 | 1 | 1 | 22 | 1 | 1 | 0 | 23 | 16 | 7 | 0 | 0 | 0 | 7 |  | 14.4 | 2 | 5 | 5
上湾幼儿园 |  | 6 |  | 3 |  | 8 |  | 2 |  | 1 | 1 |  |  |  |  | 1 | 21 |  | 0 | 0 | 22 | 22 | 0 | 66 | 66 | 0 | 0 | 3 | 28 | 1 | 8 | 13
札萨克幼儿园 | 9 |  | 1 | 40 | 20 | [6 empty] | 5 |  |  | 7 | 1 | 82 |  | 0 | 0 | 48 | 0 | 48 |  | 0 | 0 | 48 | 48 | 20 | 1 | 20 | 0
温家圪堵幼儿园 | 6 | 8 |  | 12 | 12 | 12 |  | 1 |  |  | 1 |  | 5 | 6 | 0 | 1 | 63 |  | 0 | 0 | 56 | 0 | 56 | 8 | 0 | 8 | 64 | 64 | 80 | 1 | 12 | 12
全旗合计 | 160 | 141 | 40 | 282 | 163 | 198 | 8 | 25 | 12 | 17 | 18 | 72 | 86 | 76 | 76 | 21 | 1374 | 71 | 53 | 18 | 863 | 362 | 501 | 359 | 306 | 53 | 572 | 451 | 683.14 | 26
填表说明： | 1.教学楼楼道长度一百米内每层楼道安装2个枪机，学校楼道拐弯处要根据实际情况而定，一个拐弯不超2个摄像头。2.出入口为固定枪机。3.教室、卧室每个活动区域不超2个摄像头。4.食堂要根据学校需求情况上报。5.财务室、门卫室内各安排一个摄像头。6.室外公共活动区域要按照学校区域大小安装云台、或枪机，校园边界需对端安装枪机，并清除外墙周边障碍。7.室内公共区域以半球机为主。8.以上表格目录为各区域的摄像头数。 9.学校留存好本次摄像头安装位置设计点位图。

## 中小学
伊旗中小学监控联网设备需求摸底调查
学校名称 | 新增设备 | [16 empty] | 原有设备 | [9 empty] | 现有监视器数 | 门房面积 | 学校楼单体数
| 中小学教学区 | [5 empty] | 食堂 |  |  | 财务室 | 门卫室 | 活动区域 |  |  |  | 监视器 | 新增 小计 | 球机 |  |  | 枪机数 |  |  | 半球机数 |  |  | 非高清小计
| 楼道 | 楼梯 | 出入口 | 计算机教室 | 实验室 | 危险药品库 | 操作烹饪间 | 储藏室出入口 | 就餐区 |  |  | 操场 | 公共活动区 | 活动场馆 | 校园边界 | 监视器数量 |  | 总数 | 高清 | 非高清 | 总数 | 高清 | 非高清 | 总数 | 高清 | 非高清
高级中学 |  | 96 |  | 10 | 64 | 6 | 15 | 16 | 15 | 1 | 1 | 20 | 100 | 30 | 20 | 1 | 394 | 50 | 0 | 50 | 270 | 0 | 270 | 0 | 0 | 0 | 320 | 23 | 10 | 21
第一中学 |  |  |  | 6 | 18 | 2 | 4 | 4 | 6 | 1 | 2 | 1 |  |  | 2 | 1 | 46 | 11 | 11 | 0 | 243 | 243 | 0 |  | 0 | 0 | 0 | 7 | 40 | 9
第二中学 | 78 | 53 | 20 | 5 | 8 | 2 | 18 | 4 | 30 | 1 | 1 | 5 | 28 | 26 | 30 | 1 | 309 | 1 | 0 | 1 | 3 | 0 | 3 | 15 | 0 | 15 | 19 | 14 | 40 | 8
第四中学 | 44 | 84 | 14 | 6 | 22 | 2 |  | 10 | 24 | 1 | 1 |  | 12 | 6 |  | 1 | 226 | 4 | 4 | 0 | 12 | 12 | 0 |  | 0 | 0 | 0 | 2 | 10 | 6
第一小学 | 62 | 61 | 17 | 4 | 4 | 2 | 2 | 2 | 18 | 1 | 2 | 8 | 51 | 8 | 4 | 1 | 246 | 4 | 4 | 0 | 16 | 16 | 0 | 0 | 0 | 0 | 0 | 4 | 52 | 1
第二小学 | 6 | 32 | 6 | 4 | 4 | 2 | 2 | 1 | 2 | 1 | 1 | 4 | 4 | 6 | 10 | 1 | 85 | 1 | 1 | 0 | 119 | 12 | 107 | 8 | 0 | 8 | 115
第三小学 | 2 | 54 | 2 | 4 | 4 | 2 | 1 |  |  | 1 |  |  |  |  | 18 | 1 | 88 | 4 | 4 | 0 | 146 | 16 | 130 | 4 | 0 | 4 | 134 | 8 | 22 | 5
第四小学 | 20 | 32 |  | 4 | 5 | 2 | 2 | 2 | 4 | 1 | 1 |  | 10 | 8 | 20 | 1 | 111 | 11 | 11 | 0 | 23 | 23 | 0 |  | 0 | 0 | 0 | 2 | 20 | 6
第五小学 |  | 36 | 13 | 4 | 5 | 2 | 2 | 1 | 2 | 1 | 2 | 10 | 2 |  | 12 | 1 | 92 | 16 | 16 | 0 | 108 | 108 | 0 | 73 | 73 | 0 | 0 | 197 | 6 | 4
第六小学 |  | 32 |  | 6 | 5 |  |  |  |  | 1 | 1 |  |  |  |  | 1 | 45 |  | 0 | 0 | 72 | 72 | 0 | 60 | 60 | 0 | 0 | 9 | 40 | 3
蒙古族小学 | 15 | 2 | 5 | 2 | 5 |  |  | 4 |  | 1 |  | 8 | 8 | 8 |  | 1 | 58 |  | 0 | 0 | 50 | 50 | 0 | 8 | 8 | 0 | 0
北师大二附校 | 10 | 24 | 8 | 2 | 2 | 2 | 10 | 2 | 10 | 2 | 8 | 6 | 10 | 10 | 10 | 1 | 116 | 38 | 0 | 38 |  | 0 | 0 | 80 | 0 | 80 | 118 | 16 | 60 | 12
红庆河小学 | 24 | 13 | 22 | 2 | 2 | 1 | 4 | 1 | 2 | 1 | 1 |  |  | 4 |  | 1 | 77 | 2 | 2 | 0 | 22 | 22 | 0 | 8 | 8 | 0 | 0 | 3 | 13 | 1
新庙小学 | 15 | 25 |  | 2 | 2 | 1 | 2 |  | 2 | 1 |  |  | 11 |  | 3 | 1 | 64 | 8 | 8 | 0 | 48 | 48 | 0 |  | 0 | 0 | 0 | 4 | 20 | 3
霍洛蒙古族小学 | 16 | 8 | 3 | 2 | 2 | 2 | 2 | 6 | 4 | 2 | 2 | 4 | 6 | 4 | 10 | 1 | 73 | 2 | 2 | 0 | 14 | 14 | 0 | 0 | 0 | 0 | 0 | 1 | 49 | 1
布连小学 | 34 | 11 | 2 | 2 | 2 | 2 |  | 3 | 4 | 1 | 1 |  | 2 | 2 | 20 | 1 | 86 |  | 0 | 0 | 14 | 14 | 0 | 5 | 5 | 0 | 0 | 1 | 50 | 4
矿区小学 |  |  |  | 2 | 4 | 2 |  |  |  | 1 | 1 |  |  |  |  | 1 | 10 | 8 | 8 | 0 | 68 | 68 | 0 | 0 | 0 | 0 | 0 | 4 | 20 | 3
上湾小学 | 20 | 14 |  | 2 | 2 | 3 |  |  |  | 1 | 1 | 3 | 8 |  | 2 | 1 | 56 |  |  |  | 60 | 12 | 48 | 4 | 0 | 4 | 52 | 1
台格小学 |  | 20 | 4 | 2 | 2 | 1 |  |  |  | 1 | [6 empty] | 30 |  | 0 | 0 |  | 0 | 0 |  | 0 |  | 0 | 6 | 108 | 4
乌兰木伦小学 | 8 | 24 | 3 | 2 | 2 | 2 |  | 2 |  | 1 | 2 | 2 | 2 | 5 | 30 | 1 | 85 | 6 | 6 | 0 | 10 | 10 | 0 |  | 0 | 0 | 0
苏布尔嘎小学 | 18 | 9 | 7 | 2 | 2 | 2 |  | 4 | 4 | 1 | 1 |  | 3 |  |  | 1 | 53 |  | 0 | 0 | 25 | 25 | 0 | 3 | 3 | 0 | 0 | 64 | 24 | 3
新街小学 | 64 | 70 | 16 | 4 | 2 | 0 | 6 | 2 | 12 | 1 | 1 | 8 | 15 | 8 | 20 | 1 | 229 | [5 empty] | 0 |  |  | 0 | 0 | 21 | 40 | 6
纳林希里小学 |  |  | 1 | 2 | 2 | 2 |  |  |  | 1 | 1 |  | 78 | 4 | 4 | 1 | 95 | 4 | 4 | 0 | 12 | 12 | 0 | 0 | 0 | 0 | 0 | 5 | 62 | 6
青少年活动中心 | 8 | [9 empty] | 1 |  |  |  |  | 1 | 9 |  | 0 | 0 | 9 | 9 | 0 |  | 0 | 0 | 0 | 9 | 60 | 1
全旗合计 | 444 | 700 | 143 | 81 | 170 | 42 | 70 | 64 | 139 | 25 | 32 | 79 | 350 | 129 | 215 | 23 | 2683 | 170 | 81 | 89 | 1344 | 786 | 558 | 268 | 157 | 111 | 758 | 401 | 746 | 107
填表说明： | 1.教学楼楼道长度一百米内每层楼道安装2个枪机，学校楼道拐弯处要根据实际情况而定，一个拐弯不超2个摄像头。2.出入口为固定枪机。3.实验室需前后两个摄像头，药品库需安装2个摄像头。4.食堂要根据学校情况上报。5.财务室、门卫室内各安排一个摄像头。6.公共活动区域要可按照学校区域大小安装云台，校园边界需对端安装枪机，清除外墙周边障碍。7.室内公共区域以半球机为主。8.室外公共活动区域以枪机和云台为主。9.学校留存好本次摄像头安装位置设计点位图。

## 学校小计表
伊旗幼儿园监控联网设备需求摸底调查
学校名称 | 新增 | [5 empty] | 改造 |  |  |  |  | 总计
| 枪机 | 半球机 | 报警主机 | 合计 | 录像机（16路） | 监视器 | 球机 | 枪机 | 半球机 | 合计 | 录像机（16路） | 摄像头 | 录像机（16路） | 学校楼单体数
第一幼儿园 | 40 | 79 |  | 119 | 8 | 1 | 0 | 52 | 0 | 52 | 4 | 171 | 11 | 1
第二幼儿园 | 11 | 44 |  | 55 | 4 | 1 | 0 | 0 | 0 | 0 | 0 | 55 | 4 | 1
第三幼儿园 | 30 | 35 |  | 65 | 5 | 1 | 0 | 0 | 0 | 0 | 0 | 65 | 5 | 1
第四幼儿园 | 55 | 46 |  | 101 | 7 | 1 | 8 | 64 | 0 | 72 | 5 | 173 | 11 | 1
第五幼儿园 | 55 | 49 |  | 104 | 7 | 1 | 1 | 30 | 0 | 31 | 2 | 135 | 9 | 1
第六幼儿园 | 25 | 29 |  | 54 | 4 | 1 | 5 | 55 | 0 | 60 | 4 | 114 | 8 | 1
第七幼儿园 | 4 | 16 |  | 20 | 2 | 1 | 0 | 0 | 0 | 0 | 0 | 20 | 2 | 1
第八幼儿园 | 57 | 53 |  | 110 | 7 | 1 | 0 | 21 | 0 | 21 | 2 | 131 | 9 | 1
第九幼儿园 | 18 | 21 | 1 | 40 | 3 | 1 | 0 | 0 | 0 | 0 | 0 | 40 | 3 | 1
空港幼儿园 | 13 | 21 |  | 34 | 3 | 1 | 0 | 0 | 0 | 0 | 0 | 34 | 3 | 1
伊旗民幼 | 18 | 61 |  | 79 | 5 | 1 | 0 | 24 | 29 | 53 | 4 | 132 | 9 | 1
纳林塔幼儿园 | 10 | 8 |  | 18 | 2 | 1 | 0 | 0 | 0 | 0 | 0 | 18 | 2 | 1
新庙幼儿园 | 46 | 64 |  | 110 | 8 | 1 | 1 | 13 | 5 | 19 | 2 | 129 | 10 | 2
霍洛幼儿园 | 35 | 33 |  | 68 | 6 | 1 | 0 | 0 | 6 | 6 | 1 | 74 | 6 | 2
布连幼儿园 | 18 | 19 |  | 37 | 3 | 0 | 0 | 0 | 0 | 0 | 0 | 37 | 3 | 1
乌兰木伦幼儿园 | 40 | 29 |  | 69 | 5 | 1 | 0 | 31 | 0 | 31 | 2 | 100 | 7 | 1
红庆河幼儿园 | 6 | 18 |  | 24 | 2 | 0 | 0 | 19 | 3 | 22 | 2 | 46 | 3 | 1
纳林希里幼儿园 | 45 | 10 |  | 55 | 4 | 1 | 3 | 53 | 0 | 56 | 4 | 111 | 7 | 1
台格幼儿园 | 17 | 8 |  | 25 | 2 | 1 | 0 | 28 | 2 | 30 | 2 | 55 | 4 | 1
苏布尔嘎幼儿园 | 7 | 15 | 1 | 23 | 3 | 1 | 0 | 7 | 0 | 7 | 1 | 30 | 3 | 2
上湾幼儿园 | 8 | 13 | 1 | 22 | 2 | 1 | 0 | 0 | 0 | 0 | 0 | 22 | 2 | 1
札萨克幼儿园 | 22 | 60 |  | 82 | 6 | 1 | 0 | 48 | 0 | 48 | 3 | 130 | 9 | 1
温家圪堵幼儿园 | 20 | 43 |  | 63 | 4 | 1 | 0 | 56 | 8 | 64 | 4 | 127 | 8 | 1
高级中学 | 252 | 142 |  | 394 | 45 | 1 | 50 | 270 | 0 | 320 | 20 | 714 | 56 | 21
第一中学 | 7 | 39 |  | 46 | 11 | 1 | 0 | 0 | 0 | 0 | 0 | 46 | 5 | 9
第二中学 | 218 | 91 |  | 309 | 27 | 1 | 1 | 3 | 15 | 19 | 2 | 328 | 25 | 8
第四中学 | 164 | 62 |  | 226 | 20 | 1 | 0 | 0 | 0 | 0 | 0 | 226 | 18 | 6
第一小学 | 205 | 41 |  | 246 | 16 | 1 | 0 | 0 | 0 | 0 | 0 | 246 | 19 | 1
第二小学 | 63 | 22 |  | 85 | 9 | 1 | 0 | 107 | 8 | 115 | 8 | 200 | 15 | 4
第三小学 | 76 | 12 |  | 88 | 10 | 1 | 0 | 130 | 4 | 134 | 9 | 222 | 17 | 5
第四小学 | 84 | 27 |  | 111 | 12 | 1 | 0 | 0 | 0 | 0 | 0 | 111 | 10 | 6
第五小学 | 74 | 18 |  | 92 | 9 | 1 | 0 | 0 | 0 | 0 | 0 | 92 | 8 | 4
第六小学 | 32 | 13 | 1 | 46 | 5 | 1 | 0 | 0 | 0 | 0 | 0 | 46 | 5 | 3
蒙古族小学 | 42 | 16 |  | 58 | 5 | 1 | 0 | 0 | 0 | 0 | 0 | 58 | 5 | 2
北师大二附校 | 70 | 46 |  | 116 | 19 | 1 | 38 | 0 | 80 | 118 | 8 | 234 | 21 | 12
红庆河小学 | 60 | 17 |  | 77 | 5 | 1 | 0 | 0 | 0 | 0 | 0 | 77 | 5 | 1
新庙小学 | 54 | 10 |  | 64 | 7 | 1 | 0 | 0 | 0 | 0 | 0 | 64 | 7 | 3
霍洛蒙古族小学 | 53 | 20 |  | 73 | 5 | 1 | 0 | 0 | 0 | 0 | 0 | 73 | 5 | 1
布连小学 | 72 | 14 |  | 86 | 9 | 1 | 0 | 0 | 0 | 0 | 0 | 86 | 8 | 4
矿区小学 | 0 | 10 |  | 10 | 3 | 1 | 0 | 0 | 0 | 0 | 0 | 10 | 3 | 3
上湾小学 | 47 | 9 |  | 56 | 6 | 1 | 0 | 48 | 4 | 52 | 4 | 108 | 9 | 3
台格小学 | 24 | 6 |  | 30 | 5 | 0 | 0 | 0 |  | 0 | 0 | 30 | 4 | 4
乌兰木伦小学 | 71 | 14 |  | 85 | 9 | 1 | 0 | 0 | 0 | 0 | 0 | 85 | 8 | 4
苏布尔嘎小学 | 41 | 12 |  | 53 | 6 | 1 | 0 | 0 | 0 | 0 | 0 | 53 | 6 | 3
新街小学 | 195 | 34 |  | 229 | 20 | 1 | 0 | 0 | 0 | 0 | 0 | 229 | 18 | 6
纳林希里小学 | 83 | 12 |  | 95 | 11 | 1 | 0 | 0 | 0 | 0 | 0 | 95 | 9 | 6
青少年活动中心 | 8 | 1 |  | 9 | 1 | 1 | 0 | 0 | 0 | 0 | 0 | 9 | 1 | 1
合计 | 2595 | 1462 | 4 | 4061 | 377 | 44 | 107 | 1059 | 164 | 1330 | 93 | 5391 | 425

## 附件1 监控设备主要技术参数
序号 | 商品名称 | 数量 | 技术规格
1 | 网络摄像机（枪机） | 3654 | 具有200万像素CMOS传感器。 内置白光补光灯。 ★需具多路取流路数能力，以满足更多用户同时在线访问摄像机视频。（公安部型式检验报告证明） ★支持低照度。（公安部型式检验报告证明） 白天或夜晚均可输出彩色视频图像。 ★需支持三码流技术，可同时浏览三路码流，主码流最高1920x1080@30fps，第三码流最大1920x1080@30fps，子码流704x480@30fps。（公安部型式检验报告证明） 支持H.264、H.265、MJPEG视频编码格式。 需支持宽动态 需支持8行字符显示，字体颜色可设置。 支持区域遮盖功能，并能支持4块区域。 ★需具有黑白名单功能。（公安部型式检验报告证明） 需具备人脸检测、区域入侵检测、越界检测、虚焦检测、进入区域、离开区域、徘徊、人员聚集、场景变更等功能。 需具有电子防抖、ROI感兴趣区域、SVC可伸缩编码、自动增益、背光补偿、数字降噪、强光抑制、防红外过曝等功能。 ★不低于IP67防尘防水等级。（公安部型式检验报告证明） 需支持DC12V供电，且在不小于DC12V±30%范围内变化时可以正常工作。 支架材质：铝合金
2 | 网络摄像机（半球机） | 1626 | 具有200万像素CMOS传感器。 ★需具有多路取流路数能力，以满足更多用户同时在线访问摄像机视频。（公安部型式检验报告证明） 支持低照度 红外补光距离不小于110米。 需支持三码流技术，可同时浏览三路码流，主码流最高1920x1080@30fps，第三码流最大1920x1080@30fps，子码流704x480@30fps。 支持H.264、H.265、MJPEG视频编码格式。 ★支持宽动态。（公安部型式检验报告证明） 需支持8行字符显示，字体颜色可设置。 支持区域遮盖功能，并能支持4块区域。 ★需具有黑白名单功能。（公安部型式检验报告证明） 需具备人脸检测、区域入侵检测、越界检测、虚焦检测、进入区域、离开区域、徘徊、人员聚集、音频异常、场景变更等功能。 需具有电子防抖、ROI感兴趣区域、SVC可伸缩编码、自动增益、背光补偿、数字降噪、强光抑制、防红外过曝等功能。 摄像机能够在-45~70摄氏度，湿度小于93%环境下稳定工作。 ★不低于IP67防尘防水等级。（公安部型式检验报告证明） 需支持DC12V供电，且在不小于DC12V±30%范围内变化时可以正常工作。 支架材质：铝合金
3 | 智能球型摄像机 | 107 | 支持23倍光学变焦 视频输出支持1920×1080@25fps 红外距离不小于450米 支持低照度 信噪比≥58dB，网络延时不大于100ms 具备较强的网络自适应能力。 支持透雾、强光抑制、电子防抖、数字降噪功能 支持宽动态 支持区域遮盖功能，每个区域支持设置不同颜色和马赛克 支持水平手控。 垂直手控速度不小于120°/S 水平旋转范围为360°连续旋转，垂直旋转范围为-35°~90° 支持7路报警输入接口，2路报警输出接口，支持1路音频输入和输出接口 支持300个预置位，支持18条巡航路径，支持7条以上的模式路径设置，支持预置点视频冻结功能 支持优先控制，可实现RS485接口优先或网络接口优先控制 支持断电记忆功能，支持IP地址访问控制功能，支持定时抓图、报警抓图上传ftp功能 球机应具备本机存储功能，支持SD卡热插拔，最大支持128GB 支持采用H.264、MJPEG、H.265视频编码标准，H.264编码支持Baseline/Main/HighProfile，音频编码支持G.711ulaw/G.711alaw/G.726/PCM/MP2L2/AAC 支持三码流同时输出，主码流、第三码流同时支持1920×1080@60fps，1280×720@60fps 支持GB28181协议，支持标准Onvif协议 支持噪声过滤功能 支持区域入侵、越界入侵、徘徊、物品遗留、物品移除、人员聚集、快速移动、进入区域、离开区域等行为分析功能；人脸检测功能；音频异常侦测功能 车辆捕获率不小于99%，支持车牌识别，同时可在抓拍图片上叠加监测点编号、抓拍时间、车牌号码、违法行为等信息 支持机动车检测 支持集中布控功能，设备能够响应平台下发的集中布控命令，调整方向至目标位置 室外球机应具备较好防护性能，支持IP67，防浪涌 具备较好的环境适应性， 具备较好的环境适应性，工作温度范围可达-45℃-70℃ 支架材质：铝合金
4 | 一键报警主机 | 4 | 带语音、视频、报警、电话多功能一体，支持斗殴、灾害、火警、防范等警情联动
5 | 硬盘录像机 | 425 | 硬盘配置：不低于16T，必须满足16路录像存储不低于30天。 可对视频画面叠加10行字符，每行可输入不低于22个汉字 支持报警输入触发一键撤防功能，撤防的报警类型可选（弹出报警画面、声音警告、上传中心、发送邮件、触发报警输出） 支持对任一录像进行添加自定义标签。 支持视频摘要回放功能：将不同时间段的多个目标叠加在一个背景上同时回放 支持接入ONVIF协议、RTSP协议、GB/T28181协议的设备，可一键激活并添加局域网内IPC 支持2组4屏显示输出，每组包含HDMI和VGA各一个，同一组内为同源输出，支持16/9/8/6/4/1分屏预览 支持4000X3000格式的高清网络视频的解码显示 支持录像打包时间可设置 ★支持1/8、1/4、1/2、1、2、4、8、16、32、64、128、256等倍速回放录像，支持录像回放的剪辑和回放截图功能（以公安部检测报告为准） ★可设置主码流、子码流、第三码流进行录像（以公安部检测报告为准） 可支持最大接入总带宽512Mbps的16路视频图像，可接入H.265、H.264、MPEG4、SVAC视频编码格式的IPC 支持对重要的数据能够进行备份，备份格式MP4和AVI可选 ★支持智能检索回放功能：进行智能检索回放时，通过设置线、四边开、矩形、全屏4种规则，可自动跳过未触发设定规则的录像，只播放触发规则的录像（以公安部检测报告为准） 支持带有越界、区域入侵、进入/离开区域、人员聚集、快速移动、物品遗留/拿取、停车、徘徊、场景变更、虚焦、音频异常报警、PIR报警功能的网络摄像机接入与相关报警联动功能 支持浓缩播放功能，录像回放中，有移动侦测、外部输入报警、智能侦测等事件发生时，视频按正常速度播放，其他视频自动按高倍速播放，且播放倍速可配置（前端IPC需支持智能侦测功能） 支持即时存储和回放功能，可回放设备断电、断网前一秒的录像 可按通道、时间方式同时检索16路图片，可正放、倒放1920×1080格式的图片，支持录像续传接收功能，接入具有断网续传功能的网络摄像机，当样机与摄像机之间网络中断并恢复后，可自动接收摄像机内存储的视频图像，支持接入带有车牌侦测报警功能的IPC，触发报警时可联动录像、抓拍并保存图片、弹出报警画面、声音警告、上传中心、发送邮件、触发报警输出，可按通道、时间、车牌号码检索图片，支持接入带人脸侦测报警功能的IPC，触发报警时可联动录像、抓拍并保存图片、弹出报警画面、声音警告、上传中心、发送邮件、触发报警输出，可按通道、时间检索图片。支持2个以太网口，可将2个网口设置不同网段的IP地址，分别接入不同网段IP地址的IPC。 支持客户端与设备端进行实时双向对讲；支持客户端与设备的IP通道进行实时双向对讲 支持定时、移动侦测、报警、移动侦测且报警、智能侦测和手动抓图功能，可进行16路抓拍并存储1080P格式的图片 支持对任一录像文件加锁、解锁，只有解锁后才可被覆盖 支持系统备份功能，检测到一个系统异常时，可从另一个系统启动，并恢复异常系统 支持8个SATA接口，至少支持2个USB2.0，1个USB3.0接口；支持16路报警输入，4路报警输出接口
6 | 交换机 | 423 | IP监控专用交换机 整机千兆电口数量24个10/100/1000M，上行满足光传输特性，整机光端口数量≥2个;交换容量≥55Gbps 功耗（满负荷）不得高于18W；转发速率≥96Mpps须提供防雷等级4级，共模防护9KV的专业防护，符合IEEE 802.3 10Base-T，IEEE 802.3u 100Base-TX，IEEE802.3x和IEEE802.3ab 1000Base-T标准；投标产品须提供入网许可证和检测报告、CCC认证证书、RoHS证书，提供有害物质过程管理体系认证证书。
7 | 监视器 | 45 | 1、LED背光灯源,节能环保图像高清。连续7*24小时工作可达6万小时，环保节能，图像高清均衡无失真。46英寸 2、采用金属外壳，烤漆工艺，防火防静电，防辐射。 3、机器信号接口可兼容各种品牌NVR、解码器、视频播放设备。包括BNC、VGA、DVI、HDMI等各种接口。 4、监视器可根据环境光线强弱，自动调节背光光源，达到观看视频不伤眼，防灼伤。 5、根据学校实际情况吊架安装或台式安装（包含吊架及嵌入式桌）
8 | 操作台 | 1 | 1.后立板：铝型材 强度高，抗变形能力强。 2.前门板：优质冷轧钢（碳素钢）1.2mm 3.后门板：优质冷轧钢（碳素钢）1.2mm 4.键盘滑轨 5.台面板：木质(防火板或高密度板） 6.过孔护套：不锈钢毛刷 7.配件：优质钢钉 8.长*宽*高：2000*900*750（mm）
特别说明： 一、所投设备报价应包含： 1.设备运输、安装、调试费用 2.网线、光缆、电源线等线材、支架、户外立杆等耗材费用。网线标准不得低于超五类网线 3.施工费用 二、所投硬件必须与现伊旗教育局视讯监控平台无缝对接，并负责将所有设备接入现视讯平台。负责将原平台接入授权提升至10000路（原授权5000路） 三、所投半球机的镜头需根据现场情况调整。 四、施工时需将原学校报警主机接入机地硬盘录像机 五、学校楼宇之间使用千兆光缆连接，不可使用学校原有网络光缆。摄像头使用独立私有地址。 六、施工完成后需提供施工图，前端设备及录像机的IP等数据。

## 附件2 LED显示屏技术参数
LED屏技术参数
序号 | 设备名称 | 技术规格参数 | 单位 | 数量
1 | 全彩显示屏 | 显示尺寸：大厅 长3.2米，高1.76米 会议室 长4.48米，高2.08米； 数结构：1R1G1B； 像数密度不低于160000点/㎡；模组尺寸：160mm*160mm；模组分辨率:64点*64点； 白平衡亮度：≥800cd/㎡； 水平视角：≥140° 垂直视角：≥140° 单点亮度、色度校正：有 整屏刷新率：≥3840HZ；灰度等级：66536；*驱动方式：高灰阶恒流驱动IC； 表面平整度：＜0.5mm *管芯要求：台湾亿光 台湾晶元 台湾光磊 或同等质量品牌 平均功耗不高于200W/㎡ 使用寿命不小于100000小时 色温：3200K—9300K可调 可视距离： ≥3米 亮度均匀性：≥97% 对比度：全黑灯、高对比度 ≥3000:1 信号处理位数： 16位*3 控制距离：网线：100米， 光纤：10公里 亮度调节范围：0到100无级调 | 平方米 | 25
2 | 全彩屏发送卡 | 支持外部音频输入，通过网线同步传输；支持高位阶视频输入：12bit/10bit/8bit； 输入分辨率：最大4096*2160点，支持最大分辨率内的任意分辨率； 单卡最大带载面积：2621440点@4096*2160像素 ； 4个千兆网口输出，支持上下、左右及混合型任意拼接；支持多发送任意拼接级联，严格同步； 具备独立的显示屏测试功能，可脱机整屏测试 ；支持系统时间加密；支持预设显示屏开机画面； 支持发送端任意抽点，异形屏幕控制更加简单方便；支持前面板快速设置显示屏，无需通过计算机； 支持旋钮调节亮度，精度1%；支持一键黑屏，一键锁屏；支持一键切换DVI和HDMI输入信号； | 块 | 5
3 | 全彩屏接收卡 | 全新灰度引擎，低灰度表现更佳；支持1级起灰；支持14bit精度的色度、亮度一体化逐点校正； 一卡支持所有芯片，无需切换或升级程序；支持静态屏、1/2~1/32扫之间的任意扫描类型； 单卡支持16组RGBR信号输出，20组RGB信号输出，可扩展至32组；支持电源反接也可正常工作的电路； 支持超宽工作电压，电压波动亦无忧；支持环路备份，双机备份，真正无缝切换； | 块 | 76
5 | 高清视频处理器 | 保证对所有输入信号源进行全实时处理和数据一致性，图像无延迟、无离散化、不丢帧，保证图像的完美呈现。平均故障时间MTBF>30,000小时；支持365×24小时的连续运行；灵活板卡式设计； CrossPoint总线交换技术；双电源冗余备份；倍频倍线功能；管理权限分级；字符叠加功能 | 台 | 3
4 | 控制主机 | 处理器 不低于第四代智能英特尔® 酷睿 i7 处理器I7-4790 (CORE i7，3.4G，8M缓存)； 操作系统 DOS 系统 硬盘 2x1TB；内存 8G DDRIII 1600； 显示器 尺寸21英寸 *显卡 独立显卡， 显存不低于2GB。带DVI，HDMI输出 网卡 集成千兆网卡 键盘 防水功能键盘 鼠标 1000DPI USB光电鼠标 | 台 | 3
5 | 配电系统 | （含PLC）40KW | 台 | 2
6 | 交换机 | 千兆交换机 | 台 | 2
7 | 电源线、控制线 | 高品质电源线、控制线 | 套 | 3
8 | 电源模块 | 5V40A | 台 | 2
9 | 装修装饰 | LED屏周围墙面整体装修装饰，效果及颜色根据有户要求确定；消防栓改动位置，要求必须达到消防部门要求。 | 项 | 1
特别说明：本LED显示屏项目为教育局大厅（5.63平米）与教育局会议室（9.32平米）、高级中学（10.05）三块屏,中标后在施工过程中，须根据据现场情况，出具装修安装效果图。

## 附件3 高级中学音箱设备改造
伊旗高级中学播音系统改造明细及技术参数
序号 | 设备名称 | 数量 | 单位 | 技术参数
1 | 功放 | 10 | 台 | 1.1通道LINE不平衡TRS输入，1通道LINE不平衡TRS级联输出； 2.1通道LINE平衡×LR输入，1通道LINE平衡×LR级联输出； 3.面板带音量调节旋钮； 4.产品具有良好的短路、过载、过热等自我保护； 5.额定输出功率：650W
2 | IP网络适配器 | 5 | 台 | 1.标准19寸机架设计，1路PC机下载IP地址串口，用于修改网络解码模块IP地址； 2.工业级3.4英寸LCD显示屏，16个工业级金属按键，超强抗干扰性能，避免红外操作的不稳定因素； 3.设备采用嵌入式计算机技术和DSP音频处理技术设计；采用高速工业级芯片，启动时间小于1秒钟； 4.内置1路网络硬件音频解码模块，支持TCP/IP、UDP、IGMP(组播)协议，实现网络化传输16位CD音质的音频信号； 5.支持远程媒体点播功能，节目点播支持英语教练播放模式(A-B复读)； 6.支持手机WIFI点播，支持无线遥控器点播,支持PSTN电话广播，支持短信语音广播。 7.支持缄默强度预置减少功能，支持背景伴奏预置功能； 8.1路线路（AUX）和1路话筒（MIC）输入接口，具有独立的音量和高低音调节，并支持断网寻呼功能； 10.4路音频信号输出接口，可同时外接4台功率放大器，工业级接线端子，采用螺丝固定，连接可靠性远高于常规接插件； 11.三线制音控强切输出接口，无需DC24V强切电源，且不限音控数量；同时兼容4线制音控器，需外接+24V电源； 12.内置4 x 500W大功率智能电源输出接口，无音乐或呼叫时，自动切断级联功放电源，进入待机状态，且具有编程打开输出电源功能；
3 | 无线麦 | 1 | 台 | 1. 采用UHF超高频段双真分集接收，并采用DPLL数字锁相环多信道频率合成技术。 2. 提供各200个可调频率，共500个信道选择，真正分集式接收,有效避免断频现象和延长接收距离。 3. 具有SCAN 自动扫频功能，使用前按SET功能键自动找一个环境最干净的频点处停下来，此频率作为接收机的使用频率 4. V/A显示屏在任何角度观察字体清晰同时显示信道号与工作频率。 5. 带8级射频电平显示，8级音频电平显示，频道菜单显示，静音显示。 6. 平衡和非平衡两种选择输出端口，适应不同的设备连接需求。 7. 超强的抗干扰能力，能有效抑制由外部带来的噪音干扰及同频干扰。 8. 红外对频功能，能方便、快捷的使发射机与接收机频率同步。 9. 中频丰富，声音且有磁性感和混厚感，属人声话筒音持的精华。 10.系统指标：频率指标 :640-830MHz、调制方式 :宽带FM、频率响应 :80-18KHz（±3dB）、工作距离：约100m； 11.接收机指标：接收机方式 :二次变频超外差、灵敏度: 12dB μV（80dBS/N)、灵敏度调节范围 :12-32dB μV 12.发射机指标：音头: 动圈式麦克风、输出功率: 高功率30Mw；低功率3Mw 13.系统包括有一台主机+两个无线手持话筒
4 | 音箱 | 30 | 台 | 1．额定功率(100V)：7.5W,15W 2．额定功率(70V)：3.8W,7.5W 3．频率响应：120-15KHz 4．灵敏度：95dB 5．喇叭单元：6.5″+1.5″ 6．防护等级：IP×6防水
5 | 音箱线 | 6500 | 米 | 国标纯铜RVV护套电缆线2芯4平
特别说明：本项目为原广播系统改造工程，所报设备必须与原设备无缝对接。