## 厨房设备
薛二小新建伙房厨具设备参数
序号 | 设备间 | 产品名称 | 规格 | 单位 | 数量 | 详细技术参数
1 | 主副食加工间 | △防干烧多功能变频液态导热锅 | 800*920*1020（1170） | 台 | 3 | *1、电压：380V，功率：20KW,容量:200L,开水时间15分，双层保温，一次成型炉膛，304食品级1.2mm不锈钢，防干烧液态变频导热。 *2、楼顶需做Φ10热镀锌圆钢做环路接闪装置，支架高2CN，间距为100CM.用-40*4热镀锌扁钢做引下线，每25米引下一次，接地阻值要求小于10Ω。
2 |  | 电饼铛 | 定型 | 台 | 4 | 精铁铛面,产量≥45KG饼/H,380V/5KW，自动调控温安全保护,双面加热节能产品，改性硅镁粉电加热元件。
3 |  | 双门蒸车 | 24盘 | 台 | 3 | 1、380V/24KW *2、电脑版集成控制，电、汽两用，独门单控，箱体采用整体冲压，耐热聚胺脂发泡层设计，新式耐高温硅胶门封，密封牢固。 *3、自动补水装置，安全指示保护，全钢密封高效简易渐进门锁，方便实用。 4、自动浮球进水功能，缺水自给，满水自停，防止干烧。安全泄气阀，保障机体安全实用。一次冲压成型的蒸盘和层架，便于清洁卫生，经久耐用。最大烹饪能力(kg/min),大米96/45，面制品72/45，排骨120/8，全鱼120/10，全鸡120/40。 *5、楼顶需做Φ10热镀锌圆钢做环路接闪装置，支架高2CN，间距为100CM.用-40*4热镀锌扁钢做引下线，每25米引下一次，接地阻值要求小于10Ω。
4 |  | 开水器 | 12KW | 台 | 1 | 功率12KW,三相电/电压380V/50Hz,容积120L,额定水源压力：100--400kpa不锈钢双出水水龙头，整体发泡、快速节电，环保卫生耐用，带不锈钢底座 ，壁厚不小于1.5mm。楼顶需做Φ10热镀锌圆钢做环路接闪装置，支架高2CN，间距为100CM.用-40*4热镀锌扁钢做引下线，每25米引下一次，接地阻值要求小于10Ω。
5 |  | 豆浆机 | 电加热 | 台 | 1 | 主要零件均用不锈钢制作，符合食品卫生标准 最大容量：40L 380V/10KW，80KG/H ，
6 |  | 电热水器 | 50L | 台 | 1 | 容量50L,能效等级2级，款式：横式，产品功率：1000-2000w，操作方式：旋钮式，额定电压：220伏特，内胆材质：蓝晶硅，免除水垢，支持水温调节（含材料费、安装费）楼顶需做Φ10热镀锌圆钢做环路接闪装置，支架高2CN，间距为100CM.用-40*4热镀锌扁钢做引下线，每25米引下一次，接地阻值要求小于10Ω。
7 |  | 四门冰柜 | 四门850L | 台 | 1 | 风冷，220v/1kw，容积≥0.7m3，微电脑温度显示,双压缩机质量好,全铜管制冷，东贝压缩机，全自动冲氟机更精准的抽控冲氟，保障整机使用寿命，铝型材天梯承重耐用，不锈钢内胆,整体聚氨酯高压发泡无死角强度高,可拆滤网式冷凝器清洗方便,强力磁门封条及加强锌合金铰链,高强度承重10万次回簧，加重带转轮重力脚平稳轻松移动，加厚门板、保温兼实用，全封后背使用更安全，节能产品，楼顶需做Φ10热镀锌圆钢做环路接闪装置，支架高2CN，间距为100CM.用-40*4热镀锌扁钢做引下线，每25米引下一次，接地阻值要求小于10Ω。
8 |  | 留样冰柜 | 单门 | 台 | 1 | 额定电压 AC220V/制冷功率 100W尺寸大小 595×570×185mm/有效容积 198L/温控范围 2-48℃/ 立式玻璃门带锁，铝型材天梯承重耐用，锌合金铰链高强度承重，全封后背使用更安全
9 |  | 拼台 | 400×1150×800 | 台 | 4 | 用料：304/2B不锈钢板，板材：面1.2mm，台面下垫衬木板，并有加强筋，层板为1.2mm厚不锈钢板，支架、通脚Ф50×1.2mm不锈钢，下带四个Ф50mm可调子弹脚不锈钢，支架横通Ф25×1.2mm，
10 |  | 三联水池 | 1800×600×600 | 组 | 1 | 台面一次冲压成型水槽，SUS304厚≥1.5mm，支架腿∮≥38*1.5mm不锈钢管，连梁∮≥25*1.5mm不锈钢管，不锈钢子弹调整脚，带下水止臭，带加强板，带高级防泄漏水龙头（含3套混水阀、水龙头、软连接管）。 签合同时必须提供304不锈钢检测报告。
11 |  | 面案工作台 | 1800×800×800 | 台 | 2 | 板材采用SUS304不锈钢板厚度为1.2mm，板材：面1.2mm，门板1.2mm，侧板、底板、层板1.5mm，配吊式移门，双移门采用滑悬挂轮双向推拉门（柜门下部便于清洗），台面下用20mm密度板起加强减震作用，通脚Ф50×2.0mm不锈钢，可调不锈钢子弹脚。 签合同时必须提供304不锈钢检测报告。
12 |  | 双通工作台 | 1800×800×800 | 台 | 3 | 活动式层板，不锈钢4#拉丝板SUS304，台面厚≥1.5mm层板厚≥1.2mm，其余≥1.0mm，层板带双加强筋，厚≥1.2mm,吊门卫生结构板,不锈钢子弹脚.台下配一层板及趟门，前后开门。
13 |  | 保洁柜 | 1200×500×1800 | 台 | 1 | 材料：加厚304不锈钢，玻璃门 红外线消毒 电源电压:220。
14 |  | 调料车 | 12缸 | 台 | 2 | 用料：304不锈钢板，板材：板材厚度为1.2mm，带盖,内外4*4角钢主架，推手为Φ50×1.2不锈钢圆管，配两定向轮，两转向轮。
15 |  | 热循环多功能消毒柜 | CN-10D-5Z | 台 | 1 | 容积，330L，电压：220/50HZ,轼率900W，消毒方式臭氧+紫外线+热风，温度大小等于50摄氏度，消毒时间75min,消毒卫生符合国家二星级标准，符合4D厨房标准使用。楼顶需做Φ10热镀锌圆钢做环路接闪装置，支架高2CN，间距为100CM.用-40*4热镀锌扁钢做引下线，每25米引下一次，接地阻值要求小于10Ω。
16 | 排烟系统2套 | 油烟净化器 | 2.5万立方 | 台 | 2 | 电压：380V 功率650W,阻力大于150，处理风量：25000（m3/h）灶眼：14-16，出进风口900*800，油净化率达到70%以上。烟净化类别：除味一体机，体积小，重量轻，结构简化，便于维修，厨房无油烟，低噪音，安全可靠，节能高效，楼顶需做Φ10热镀锌圆钢做环路接闪装置，支架高2CN，间距为100CM.用-40*4热镀锌扁钢做引下线，每25米引下一次，接地阻值要求小于10Ω。
17 |  | 排烟罩 | （10000*1300*600M）*2 | 平方 | 26 | 用料：304/2B不锈钢板，板材：烟罩1.2mm不锈钢，挡水板1.2mm不锈钢（含装饰面板：不锈钢采用SUS 304不锈钢板制作；罩体采用304#≥1.0不锈钢板。
18 |  | 风柜 | 7.5KW | 台 | 2 | 型号:7.5kw ¦ 气流方向:离心风机 ¦ 材质:铁壳风机 ¦ 风机压力:低压风机
19 |  | 不锈钢烟罩上装饰板 | （1300+10000+1300）*1500*2 | 平方 | 37.8 | 不锈钢采用SUS 304不锈钢板制作；罩体采用304#≥0.8CM不锈钢板。
20 |  | 马槽 | 600+600+600 | 米 | 20 | *不锈钢板壁厚1.0MM
21 |  | 烟囱 | 600*600 | 米 | 12 | *不锈钢板壁厚1.0MM
22 |  | 弯头 | 600*600 | 个 | 6 | *不锈钢板壁厚1.0MM
23 |  | 变径 | 600*600 | 个 | 4 | *不锈钢板壁厚1.0MM
24 |  | 风柜架子 | 1000*1000 | 个 | 4 | *不锈钢板壁厚1.0MM
25 | 主食粗加工 | 和面机 | 25KG | 台 | 1 | 1170X850X950和面量：25KG/次，效率：400KG/h，电量：3KW/380V，
26 |  | 面条机 | 70# | 台 | 1 | 1300X510X1050，电量：2.2KW/220V ，效率：200-1000kg/H，容量：20L
27 |  | 馒头包子机 | 1400*700*1700M | 台 | 1 | *1、产量3200个/小时，包子重量20-260G,功率2.5KW,双斗304食品级不锈钢材质，仿手工捏花，褶皱更漂亮，成本低，效率高。 *2、楼顶需做Φ10热镀锌圆钢做环路接闪装置，支架高2CN，间距为100CM.用-40*4热镀锌扁钢做引下线，每25米引下一次，接地阻值要求小于10Ω。
28 |  | 电热水器 | 50L | 台 | 1 | 容量50L,能效等级2级，款式：横式，产品功率：1000-2000w，操作方式：旋钮式，额定电压：220伏特，内胆材质：蓝晶硅，免除水垢，支持水温调节（含材料费、安装费）楼顶需做Φ10热镀锌圆钢做环路接闪装置，支架高2CN，间距为100CM.用-40*4热镀锌扁钢做引下线，每25米引下一次，接地阻值要求小于10Ω。
29 |  | 双星水池 | 1200×700×800 | 组 | 1 | 台面一次冲压成型水槽，SUS304厚≥1.5mm，支架腿∮≥38*1.5mm不锈钢管，连梁∮≥25*1.5mm不锈钢管，不锈钢子弹调整脚，带下水止臭，带加强板，带高级防泄漏水龙头。（含2套水头龙、混水阀、软连接管、下水管）签合同时必须提供304不锈钢检测报告。
30 |  | 四门冰柜 | 四门850L | 台 | 1 | 风冷，220v/1kw，容积≥0.7m3，微电脑温度显示,双压缩机质量好,全铜管制冷，东贝压缩机，全自动冲氟机更精准的抽控冲氟，保障整机使用寿命，铝型材天梯承重耐用，不锈钢内胆,整体聚氨酯高压发泡无死角强度高,可拆滤网式冷凝器清洗方便,强力磁门封条及加强锌合金铰链,高强度承重10万次回簧，加重带转轮重力脚平稳轻松移动，加厚门板、保温兼实用，全封后背使用更安全，节能产品.楼顶需做Φ10热镀锌圆钢做环路接闪装置，支架高2CN，间距为100CM.用-40*4热镀锌扁钢做引下线，每25米引下一次，接地阻值要求小于10Ω。
31 |  | 面案工作台 | 1800×800×800 | 台 | 2 | 板材采用SUS304不锈钢板厚度为1.2mm，板材：面1.2mm，门板1.2mm，侧板、底板、层板1.5mm，配吊式移门，双移门采用滑悬挂轮双向推拉门（柜门下部便于清洗），台面下用20mm密度板起加强减震作用，通脚Ф50×2.0mm不锈钢，可调不锈钢子弹脚。 签合同时必须提供304不锈钢检测报告。
32 | 副食粗加工 | 土豆去皮机 | 850×600×1100 | 台 | 1 | 产品详情 水胆容量：60升 功率：6KW 电源：380V 50HZ 产水量：开水110L/H或温开水 RO反渗透、五级过滤，可供80人饮用 零压安全技术：采用双联水阀零压专利技术，水胆不承压，不会有爆裂伤人的危险，并且水胆更耐用。 微电脑控制技术： 1）、水温控制精确，并且根据海拔不同而设定，确保水胆内水温达到沸点温度，更安全、更卫生。 2）、具有定时开关机、更节能。 3）、有防干烧功能，无需专业人员安装，发热管决不会干烧。 4）、进水电磁阀采用脉冲电磁阀，只在开关的瞬间通电，无噪音、寿命长。 5)、楼顶需做Φ10热镀锌圆钢做环路接闪装置，支架高2CN，间距为100CM.用-40*4热镀锌扁钢做引下线，每25米引下一次，接地阻值要求小于10Ω。
33 |  | 菜馅机 | CP30IV | 台 | 1 | 电机功率：1.1KW生产效率300KG/h ,外形尺寸775*715*950。
34 |  | 碎肉机 | JR-400 | 台 | 1 | 电机功率：1.1KW,电压：220V,生产效率绞肉100KG/h ,外形尺寸560*480*810
35 |  | 切肉机 | SH-100 | 台 | 1 | 电机功率：1.1KW,电压：220V,生产效率切丝200KG/H,,外形尺寸560*480*810。
36 |  | 锯骨机 | 310# | 台 | 1 | 电机功率：1.5KW,电压：380V,生产效率1000KG/H,,外形尺寸687*738*1503mm。带骨肉、冻肉切割。
37 |  | 切菜机 | 40# | 台 | 1 | 电机功率3KW,生产效率40KG/h ,外形尺寸775*715*950。
38 |  | 搅拌机 | B20 | 台 | 1 | 容量：20L搅拌转速360/166/100RPM，额定功率1.1KW,三档速度可打蛋、搅拌、和面，和面量5KG
39 |  | 四门冰柜 | 四门850L | 台 | 2 | 风冷，220v/1kw，容积≥0.7m3，微电脑温度显示,双压缩机质量好,全铜管制冷，东贝压缩机，全自动冲氟机更精准的抽控冲氟，保障整机使用寿命，铝型材天梯承重耐用，不锈钢内胆,整体聚氨酯高压发泡无死角强度高,可拆滤网式冷凝器清洗方便,强力磁门封条及加强锌合金铰链,高强度承重10万次回簧，加重带转轮重力脚平稳轻松移动，加厚门板、保温兼实用，全封后背使用更安全，节能产品.楼顶需做Φ10热镀锌圆钢做环路接闪装置，支架高2CN，间距为100CM.用-40*4热镀锌扁钢做引下线，每25米引下一次，接地阻值要求小于10Ω。
40 |  | 双层工作台 | 1800×800×800 | 台 | 2 | 活动式层板，不锈钢4#拉丝板SUS304，台面厚≥1.5mm层板厚≥1.5mm，其余≥1.0mm，层板带双加强筋，厚≥1.5mm,吊门卫生结构板,不锈钢子弹脚.台下配一层板及趟门。 签合同时必须提供304不锈钢检测报告。
41 |  | 双星水池 | 1200×700×800 | 组 | 2 | 台面一次冲压成型水槽，SUS304厚≥1.5mm，支架腿∮≥38*1.5mm不锈钢管，连梁∮≥25*1.5mm不锈钢管，不锈钢子弹调整脚，带下水止臭，带加强板，带高级防泄漏水龙头。（含2套水头龙、混水阀、软连接管、下水管）签合同时必须提供304不锈钢检测报告。
42 |  | 解冻池 | 700×700×800 | 个 | 1 | 台面一次冲压成型水槽，SUS304厚≥1.5mm，支架腿∮≥38*1.5mm不锈钢管，连梁∮≥25*1.5mm不锈钢管，不锈钢子弹调整脚，带下水止臭，带加强板，带高级防泄漏水龙头。（混水阀、软连接管、下水管） 签合同时必须提供304不锈钢检测报告。
43 |  | 电热水器 | 50L | 台 | 1 | 容量50L,能效等级2级，款式：横式，产品功率：1000-2000w，操作方式：旋钮式，额定电压：220伏特，内胆材质：蓝晶硅，免除水垢，支持水温调节（含材料费、安装费）楼顶需做Φ10热镀锌圆钢做环路接闪装置，支架高2CN，间距为100CM.用-40*4热镀锌扁钢做引下线，每25米引下一次，接地阻值要求小于10Ω。
44 | 教师主副食加工间 | 防干烧多功能变频液态导热锅 | 800*920*1020（1170） | 台 | 2 | 电压：380V，功率：20KW,容量:200L,开水时间15分，双层保温，一次成型炉膛，304食品级1.2mm不锈钢，防干烧液态变频导热楼顶需做Φ10热镀锌圆钢做环路接闪装置，支架高2CN，间距为100CM.用-40*4热镀锌扁钢做引下线，每25米引下一次，接地阻值要求小于10Ω。
45 |  | 双门蒸车 | 24盘 | 台 | 1 | 1、380V/24KW *2、电脑版集成控制，电、汽两用，独门单控，箱体采用整体冲压，耐热聚胺脂发泡层设计，新式耐高温硅胶门封，密封牢固。 *3、自动补水装置，安全指示保护，全钢密封高效简易渐进门锁，方便实用。 4、自动浮球进水功能，缺水自给，满水自停，防止干烧。安全泄气阀，保障机体安全实用。一次冲压成型的蒸盘和层架，便于清洁卫生，经久耐用。最大烹饪能力(kg/min),大米96/45，面制品72/45，排骨120/8，全鱼120/10，全鸡120/40。 *5、楼顶需做Φ10热镀锌圆钢做环路接闪装置，支架高2CN，间距为100CM.用-40*4热镀锌扁钢做引下线，每25米引下一次，接地阻值要求小于10Ω。
46 |  | 电烤箱 | 三门六控 | 台 | 1 | 三层六盘额定电压380V，额定功率21.6 kw，温控范围20～300℃，电源种类380v3N。楼顶需做Φ10热镀锌圆钢做环路接闪装置，支架高2CN，间距为100CM.用-40*4热镀锌扁钢做引下线，每25米引下一次，接地阻值要求小于10Ω。
47 |  | 电饼铛 | 定型 | 台 | 1 | 精铁铛面,产量≥45KG饼/H,380V/5KW，自动调控温安全保护,双面加热节能产品，改性硅镁粉电加热元件。
48 |  | 和面机 | 25KG | 台 | 1 | 900*600*955 和面量：25KG/次，效率：250KG/h，功率：2.2KW/380V，楼顶需做Φ10热镀锌圆钢做环路接闪装置，支架高2CN，间距为100CM.用-40*4热镀锌扁钢做引下线，每25米引下一次，接地阻值要求小于10Ω。
49 |  | 面条机 | MT60 | 台 | 1 | 900*545*1175，电量：1.5KW/220V ，生产能力：30-60kg/H，
50 |  | 四门冰柜 | 四门850L | 台 | 1 | 风冷，220v/1kw，容积≥0.7m3，微电脑温度显示,双压缩机质量好,全铜管制冷，东贝压缩机，全自动冲氟机更精准的抽控冲氟，保障整机使用寿命，铝型材天梯承重耐用，不锈钢内胆,整体聚氨酯高压发泡无死角强度高,可拆滤网式冷凝器清洗方便,强力磁门封条及加强锌合金铰链,高强度承重10万次回簧，加重带转轮重力脚平稳轻松移动，加厚门板、保温兼实用，全封后背使用更安全，节能产品.楼顶需做Φ10热镀锌圆钢做环路接闪装置，支架高2CN，间距为100CM.用-40*4热镀锌扁钢做引下线，每25米引下一次，接地阻值要求小于10Ω。
51 |  | 电热水器 | 50L | 台 | 1 | 容量50L,能效等级2级，款式：横式，产品功率：1000-2000w，操作方式：旋钮式，额定电压：220伏特，内胆材质：蓝晶硅，免除水垢，支持水温调节（含材料费、安装费）楼顶需做Φ10热镀锌圆钢做环路接闪装置，支架高2CN，间距为100CM.用-40*4热镀锌扁钢做引下线，每25米引下一次，接地阻值要求小于10Ω。
52 |  | 大双星水池 | 1500×700×800 | 个 | 1 | 台面一次冲压成型水槽，SUS304厚≥1.5mm，支架腿∮≥38*1.5mm不锈钢管，连梁∮≥25*1.5mm不锈钢管，不锈钢子弹调整脚，带下水止臭，带加强板，带高级防泄漏水龙头。（含2套水头龙、混水阀、软连接管、下水管）签合同时必须提供304不锈钢检测报告。
53 |  | 面案工作台 | 1800×800×800 | 台 | 1 | 板材采用SUS304不锈钢板厚度为1.2mm，板材：面1.2mm，门板1.2mm，侧板、底板、层板1.5mm，配吊式移门，双移门采用滑悬挂轮双向推拉门（柜门下部便于清洗），台面下用20mm密度板起加强减震作用，通脚Ф50×2.0mm不锈钢，可调不锈钢子弹脚。签合同时必须提供304不锈钢检测报告。
54 |  | 双通工作台 | 1800×800×800 | 台 | 1 | 活动式层板，不锈钢4#拉丝板SUS304，台面厚≥1.5mm层板厚≥1.2mm，其余≥1.0mm，层板带双加强筋，厚≥1.2mm,吊门卫生结构板,不锈钢子弹脚.台下配一层板及趟门，前后开门。签合同时必须提供304不锈钢检测报告。
55 |  | 拼台 | 400×1150×800 | 台 | 2
56 |  | 保洁柜 | 1200×500×1800 | 台 | 1 | 材料：加厚304不锈钢，玻璃门 红外线消毒 电源电压:220。
57 | 洗消间 | 消毒柜 | 1160*520*1850 | 台 | 3 | *1、额定电压220/50HZ，功率2450W，整体发泡，不锈钢门板，全无磁臬体，全无磁工程志导轨‘层架。 *2、可调重力脚。坚固耐用，高效节能；工作进间和温度可调节，超温保护。 *3、安全、简便，高温+热风循环消毒，不锈钢发热管，消毒室内温度恒定如一，消毒卫生符合国家二星级标准。 *4、楼顶需做Φ10热镀锌圆钢做环路接闪装置，支架高2CN，间距为100CM.用-40*4热镀锌扁钢做引下线，每25米引下一次，接地阻值要求小于10Ω。
58 |  | 开水器 | 12KW | 台 | 1 | 功率12KW,三相电/电压380V/50Hz,容积120L,额定水源压力：100--400kpa不锈钢双出水水龙头，整体发泡、快速节电，环保卫生耐用，带不锈钢底座 ，壁厚不小于1.5mm。楼顶需做Φ10热镀锌圆钢做环路接闪装置，支架高2CN，间距为100CM.用-40*4热镀锌扁钢做引下线，每25米引下一次，接地阻值要求小于10Ω。
59 |  | 电热水器 | 50L | 台 | 1 | 容量50L,能效等级2级，款式：横式，产品功率：1000-2000w，操作方式：旋钮式，额定电压：220伏特，内胆材质：蓝晶硅，免除水垢，支持水温调节（含材料费、安装费）楼顶需做Φ10热镀锌圆钢做环路接闪装置，支架高2CN，间距为100CM.用-40*4热镀锌扁钢做引下线，每25米引下一次，接地阻值要求小于10Ω。
60 |  | 保洁柜 | 1200×500×1800 | 台 | 2 | 材料：加厚304不锈钢，玻璃门 红外线消毒 电源电压:220。
61 |  | 大双星水池 | 1500×700×800 | 组 | 2 | 台面一次冲压成型水槽，SUS304厚≥1.5mm，支架腿∮≥38*1.5mm不锈钢管，连梁∮≥25*1.5mm不锈钢管，不锈钢子弹调整脚，带下水止臭，带加强板，带高级防泄漏水龙头。（含2套水头龙、混水阀、软连接管、下水管）签合同时必须提供304不锈钢检测报告。
62 |  | 放碗架 | 1200×500×1800 | 个 | 2 | 用料：304/2B不锈钢板，板材：面1.2mm，并有加强筋，层板为1.2mm厚不锈钢板，支架、通脚Ф50×1.2mm不锈钢，
63 |  | 双通工作台 | 1800×800×800 | 台 | 1 | 活动式层板，不锈钢4#拉丝板SUS304，台面厚≥1.5mm层板厚≥1.2mm，其余≥1.0mm，层板带双加强筋，厚≥1.2mm,吊门卫生结构板,不锈钢子弹脚.台下配一层板及趟门，前后开门。签合同时必须提供304不锈钢检测报告。
64 | 主食库 | 四层货架 | 1200×500×1600 | 组 | 3 | 用料：304不锈钢板，板材：立柱Φ38×2.0mm圆管，横格支撑及排档不锈钢型材1.5mm，全不锈钢调节腿。符合4D厨房标准使用。
65 |  | 米面架 | 1500×500×300 | 组 | 3 | 1500*500*300采用SUS304不锈钢板，板厚度≥1.5mm 。
66 |  | 平板车 | L800×W500×H800 | 个 | 2 | 用料：304/2B不锈钢板，板材：用作运送货物，托板板材厚度为1.2mm，下衬2.0cm高密度板，内外4*4角钢主架，推手为Φ50×1.2不锈钢圆管，配两定向轮，两转向轮。
67 | 副食库 | 四层货架 | 1200×500×1600 | 组 | 3 | 用料：304不锈钢板，板材：立柱Φ38×2.0mm圆管，横格支撑及排档不锈钢型材1.5mm，全不锈钢调节腿。符合4D厨房标准使用。
68 |  | 四门冰柜 | 四门850L | 台 | 3 | 风冷，220v/1kw，容积≥0.7m3，微电脑温度显示,双压缩机质量好,全铜管制冷，东贝压缩机，全自动冲氟机更精准的抽控冲氟，保障整机使用寿命，铝型材天梯承重耐用，不锈钢内胆,整体聚氨酯高压发泡无死角强度高,可拆滤网式冷凝器清洗方便,强力磁门封条及加强锌合金铰链,高强度承重10万次回簧，加重带转轮重力脚平稳轻松移动，加厚门板、保温兼实用，全封后背使用更安全，节能产品.楼顶需做Φ10热镀锌圆钢做环路接闪装置，支架高2CN，间距为100CM.用-40*4热镀锌扁钢做引下线，每25米引下一次，接地阻值要求小于10Ω。
69 |  | 平板车 | L800×W500×H800 | 个 | 2 | 用料：304/2B不锈钢板，板材：用作运送货物，托板板材厚度为1.2mm，下衬2.0cm高密度板，内外4*4角钢主架，推手为Φ50×1.2不锈钢圆管，配两定向轮，两转向轮。
70 | 学生备餐间 | 五格保温台 | 1800X700X800 | 台 | 7 | 电压：220V 功率： 0.25（Kw）1800X700X800用料：板材采用SUS304-2B不锈钢板，板材：台面1.2mm不锈钢，外围1.2mm不锈钢，内池1.2mm不锈钢，有加强筋1.2mm，配一次拉伸标准成形盆，通脚Φ38mmX1.2mm不锈钢。楼顶需做Φ10热镀锌圆钢做环路接闪装置，支架高2CN，间距为100CM.用-40*4热镀锌扁钢做引下线，每25米引下一次，接地阻值要求小于10Ω。
71 |  | 打饭平台 | 1200×700×800 | 台 | 7 | 板材采用SUS304-2B不锈钢板厚度为1.2mm，板材：面1.2mm，门板1.2mm，侧板、底板、层板1.2mm，配吊式移门，双移门采用滑悬挂轮双向推拉门（柜门下部便于清洗），台面下用20mm密度板起加强减震作用，通脚Ф50×1.2mm不锈钢，可调不锈钢子弹脚。
72 |  | 保洁柜 | 1200×500×1800 | 台 | 3 | 材料：加厚304不锈钢，玻璃门 红外线消毒 电源电压:220。
73 |  | 四层货架 | 1200×500×1600 | 组 | 3 | 用料：304不锈钢板，板材：立柱Φ38×2.0mm圆管，横格支撑及排档不锈钢型材1.5mm，全不锈钢调节腿。符合4D厨房标准使用。
74 | 学生餐厅 | 直饮水机 | 60L | 台 | 1 | 产品详情 水胆容量：60升 功率：6KW 电源：380V 50HZ 产水量：开水110L/H或温开水 RO反渗透、五级过滤，可供80人饮用 零压安全技术：采用双联水阀零压专利技术，水胆不承压，不会有爆裂伤人的危险，并且水胆更耐用。 微电脑控制技术： 1）、水温控制精确，并且根据海拔不同而设定，确保水胆内水温达到沸点温度，更安全、更卫生。 2）、具有定时开关机、更节能。 3）、有防干烧功能，无需专业人员安装，发热管决不会干烧。 4）、进水电磁阀采用脉冲电磁阀，只在开关的瞬间通电，无噪音、寿命长。 5)楼顶需做Φ10热镀锌圆钢做环路接闪装置，支架高2CN，间距为100CM.用-40*4热镀锌扁钢做引下线，每25米引下一次，接地阻值要求小于10Ω。
75 |  | 洗手池 | 800×600×800 | 组 | 4 | 用料：304/2B不锈钢板，板材：用作运送货物，托板板材厚度为1.2mm，下衬2.0cm高密度板，内外4*5角钢主架，（含水头龙、混水阀、软连接管、下水管）
76 |  | 双孔残食台柜 | 1500×800×800 | 台 | 2 | 层板SUS304不锈钢4#拉丝板，层板厚度≥1.5mm，每层2加强筋，厚度≥1.2mm。
77 |  | 收残车 | 900×500×900 | 个 | 4 | 用料：304/2B不锈钢板，板材：用作运送货物，托板板材厚度为1.2mm，下衬2.0cm高密度板，内外4*4角钢主架，推手为Φ50×1.2不锈钢圆管，配两定向轮，两转向轮。
78 |  | 可折叠快餐桌 | 4人座 | 套 | 70 | 不锈钢用料：板材：桌面采用食品级0.8mm厚304不锈钢，椅面1.0mm不锈钢一次成形，所有骨架采用优质2.0mm不锈钢加工成形，经精密度模具冲剪，采用二氧化碳保护焊接工艺进行焊接，经细心打磨、较正、酸洗、最新磷化技术工艺。具有整体焊接牢固、美观、焊接点均匀、钢化耐磨抗刮花等特点。签合同时必须提供304不锈钢检测报告。
79 | 教师备餐间 | 四门冰柜 | 四门850L | 台 | 1 | 风冷，220v/1kw，容积≥0.7m3，微电脑温度显示,双压缩机质量好,全铜管制冷，东贝压缩机，全自动冲氟机更精准的抽控冲氟，保障整机使用寿命，铝型材天梯承重耐用，不锈钢内胆,整体聚氨酯高压发泡无死角强度高,可拆滤网式冷凝器清洗方便,强力磁门封条及加强锌合金铰链,高强度承重10万次回簧，加重带转轮重力脚平稳轻松移动，加厚门板、保温兼实用，全封后背使用更安全，节能产品.楼顶需做Φ10热镀锌圆钢做环路接闪装置，支架高2CN，间距为100CM.用-40*4热镀锌扁钢做引下线，每25米引下一次，接地阻值要求小于10Ω。
80 |  | 五格保温台 | 1800X700X800 | 台 | 2 | 电压：220V 功率： 0.25（Kw）1800X700X800用料：板材采用SUS304-2B不锈钢板，板材：台面1.2mm不锈钢，外围1.2mm不锈钢，内池1.2mm不锈钢，有加强筋1.2mm，配一次拉伸标准成形盆，通脚Φ38mmX1.2mm不锈钢。楼顶需做Φ10热镀锌圆钢做环路接闪装置，支架高2CN，间距为100CM.用-40*4热镀锌扁钢做引下线，每25米引下一次，接地阻值要求小于10Ω。
81 |  | 双通工作台 | 1800×800×800 | 台 | 5 | 活动式层板，不锈钢4#拉丝板SUS304，台面厚≥1.5mm层板厚≥1.2mm，其余≥1.0mm，层板带双加强筋，厚≥1.2mm,吊门卫生结构板,不锈钢子弹脚.台下配一层板及趟门，前后开门。签合同时必须提供304不锈钢检测报告。
82 |  | 消毒柜 | 1160*520*1850 | 台 | 1 | *1、额定电压220/50HZ，功率2450W，整体发泡，不锈钢门板，全无磁臬体，全无磁工程志导轨‘层架。 *2、可调重力脚。坚固耐用，高效节能；工作进间和温度可调节，超温保护。 *3、安全、简便，高温+热风循环消毒，不锈钢发热管，消毒室内温度恒定如一，消毒卫生符合国家二星级标准。 *4、楼顶需做Φ10热镀锌圆钢做环路接闪装置，支架高2CN，间距为100CM.用-40*4热镀锌扁钢做引下线，每25米引下一次，接地阻值要求小于10Ω。
83 |  | 保洁柜 | 1200×500×1800 | 台 | 1 | 材料：加厚304不锈钢，玻璃门 红外线消毒 电源电压:220。
84 | 教师排烟系统 | 油烟净化器 | 2万立方 | 台 | 1 | 电压：380V 功率650W,阻力大于120，处理风量：20000（m3/h）灶眼：12-14，出进风口900*800，油净化率达到70%以上。烟净化类别：除味一体机，体积小，重量轻，结构简化，便于维修，厨房无油烟，低噪音，安全可靠，节能高效。楼顶需做Φ10热镀锌圆钢做环路接闪装置，支架高2CN，间距为100CM.用-40*4热镀锌扁钢做引下线，每25米引下一次，接地阻值要求小于10Ω。
85 |  | 排烟罩 | （7000*1300*600M） | 平方 | 9.1 | 用料：304/2B不锈钢板，板材：烟罩1.2mm不锈钢，挡水板1.2mm不锈钢。
86 |  | 风柜 | 7.5KW | 台 | 1 | 型号:7.5kw ¦ 气流方向:离心风机 ¦ 材质:铁壳风机 ¦ 风机压力:低压风机
87 |  | 不锈钢烟罩上装饰板 | （1300+10000+1300）*1500*2 | 平方 | 19 | 不锈钢采用SUS 304不锈钢板制作；罩体采用304#≥0.8CM不锈钢板。
88 |  | 马槽 | 600*600 | 米 | 10 | 不锈钢板壁厚1.0MM。
89 |  | 烟囱 | 600*600 | 米 | 9 | 不锈钢板壁厚1.0MM。
90 |  | 弯头 | 600*600 | 个 | 3 | 不锈钢板壁厚1.0MM。
91 |  | 变径 | 600*600 | 个 | 2 | 不锈钢板壁厚1.0MM。
92 |  | 风柜架子 | 1000*1000 | 个 | 2 | 不锈钢板壁厚1.0MM。
93 | 教师餐厅 | 直饮水机 | 60L | 台 | 1 | 产品详情 水胆容量：60升 功率：6KW 电源：380V 50HZ 产水量：开水110L/H或温开水 RO反渗透、五级过滤，可供80人饮用，双出水。 零压安全技术：采用双联水阀零压专利技术，水胆不承压，不会有爆裂伤人的危险，并且水胆更耐用。 微电脑控制技术： 1）、水温控制精确，并且根据海拔不同而设定，确保水胆内水温达到沸点温度，更安全、更卫生。 2）、具有定时开关机、更节能。 3）、有防干烧功能，无需专业人员安装，发热管决不会干烧。 4）、进水电磁阀采用脉冲电磁阀，只在开关的瞬间通电，无噪音、寿命长。 5）、楼顶需做Φ10热镀锌圆钢做环路接闪装置，支架高2CN，间距为100CM.用-40*4热镀锌扁钢做引下线，每25米引下一次，接地阻值要求小于10Ω。
94 |  | 电热水器 | 50L | 台 | 1 | 容量50L,能效等级2级，款式：横式，产品功率：1000-2000w，操作方式：旋钮式，额定电压：220伏特，内胆材质：蓝晶硅，免除水垢，支持水温调节（含材料费、安装费）楼顶需做Φ10热镀锌圆钢做环路接闪装置，支架高2CN，间距为100CM.用-40*4热镀锌扁钢做引下线，每25米引下一次，接地阻值要求小于10Ω。
95 |  | 大理石台面消毒柜 | 265L | 台 | 1 | *1、容积：265L,额定电压/频率220/50HZ，功率600W，臭氧浓率40MG/M3,消毒温度70摄式度，消毒时间60min。 *2、高浓度自氧发生器与红外线电热消毒技术组合，全方位自动控温，确保消毒，保温全程自动化，安全可靠; 3、是针对餐厅，酒店等场所设计的，对各种碗具、杯具等物品的理想多功能消毒; *4、全无磁不锈钢箱体全无磁层架，配装天然大理石台面方便实用、简约美观; *5、优质铝合金边镶全钢化玻璃门、轻松可视消毒情况，防干烧的保护功能，安全可靠。 *6、消毒卫生符合国家二星级标准，楼顶需做Φ10热镀锌圆钢做环路接闪装置，支架高2CN，间距为100CM.用-40*4热镀锌扁钢做引下线，每25米引下一次，接地阻值要求小于10Ω。
96 |  | 三联水池 | 1800×600×800 | 组 | 1 | 台面一次冲压成型水槽，SUS304厚≥1.5mm，支架腿∮≥38*1.5mm不锈钢管，连梁∮≥25*1.5mm不锈钢管，不锈钢子弹调整脚，带下水止臭，带加强板，带高级防泄漏水龙头。（含3套混水阀、水龙头、软连接管）
97 |  | 10人餐桌 |  | 张 | 12 | 桌子直径：1.8M,桌面带转盘，木皮,密度板贴皮，采用国家A级环保漆，为使桌面有细腻光感，三遍喷漆。无声滑道直径60，木转1米直径，滚珠式。桌底四面围板4块拼接，桌腿三面树脂防开裂。围板围底1米面方。桌面漆面颜色为橡木色，使桌椅搭配在一起，高档大气。
98 |  | 椅子 |  | 把 | 120 | 椅子采用橡木色喷漆，椅子总高1.05米，从地面到椅面背上方椅子背最宽点左右50公分，高60公分，椅背有扣，椅子坐宽50CM,净深42CM.四腿5*5方形实木，2腿前有雕花，采用国家环保皮，不起皮，不褪色，防阻燃。
99 |  | 洗手池 | 800×600×800 | 组 | 2 | 用料：304/2B不锈钢板，板材：用作运送货物，托板板材厚度为1.2mm，下衬2.0cm高密度板，内外4*5角钢主架，（含水头龙、混水阀、软连接管、下水管）签合同时必须提供304不锈钢检测报告。
100 |  | △商用中央一体式水处理设备 | 250L | 套 | 1 | 名称：商用中央一体式水处理 1、滤芯组合：砂滤+炭滤+PP+反渗透 2、适用水源：市政自来水 3、产水量：250L *4、供水人：500 5、适用水压：0.1～0.4MPa 6、进水温度：5～40℃ 7、额定电压：220V 8、额定功率：1180W 9、压力桶规格：5G 10、净重：273KG *11、外形尺寸(宽*厚*高)：650*550*1600mm带不锈钢储水罐，变频增压泵，变频器。 *12、楼顶需做Φ10热镀锌圆钢做环路接闪装置，支架高2CN，间距为100CM.用-40*4热镀锌扁钢做引下线，每25米引下一次，接地阻值要求小于10Ω。
101 | 厨房小厨杂 | 不锈钢汤盆 | 60CM | 个 | 6 | Ф600mm ≥壁厚1.2mm食品级不锈钢，签合同时必须提供304不锈钢检测报告。
102 |  | 不锈钢汤盆 | 30CM | 个 | 10 | Ф300mm ≥壁厚1.2mm食品级不锈钢，签合同时必须提供304不锈钢检测报告。
103 |  | 双层不锈钢碗 | 14CM | 个 | 500 | *1、加厚食品级304不锈钢中空双层碗：尺寸：直径14CM，深7CM、碗底座5MM；材质：优质304不锈钢；质地厚实，坚硬无比，不弯曲、经高温消毒后不变形； *2、做工：双层防烫碗身、防摔；防烫碗底，内外镜面抛光处理；重量：碗身净重不少于90克。 3、签合同时必须提供304不锈钢检测报告。
104 |  | 不锈钢勺子 | 14.5CM | 个 | 500 | *1、材质：优质食品级304不锈钢；勺子长14.5CM、勺口长4.8CM、宽3.6CM； 2、签合同时必须提供304不锈钢检测报告。
105 |  | 不锈钢分餐盘 | 五格 | 个 | 500 | *1、材质：优质食品级304不锈钢， *2、尺寸：长35CM宽26CM4.5深，4格； *3、用料：选用优质加厚食品级304不锈钢精制，质地厚实，坚硬无比，不弯曲、不变形；表面采用先进电解抛光技术处理，光洁亮丽，无毒无异味。做工：采用一体冲压成形 ，无焊接、不开裂，更耐用；内滑弧形内角，不使食物因直角卡住，清洗更方便；圆弧形底部，手感舒适；边缘采用卷边设计，光滑细腻，无毛刺，不伤手，小孩使用更安全。 4、签合同时必须提供304不锈钢检测报告。
106 |  | 手 勺 | 10两 | 个 | 2 | 手柄长40CM，304食品级不锈钢
107 |  | 大号铲 |  | 个 | 1 | 手柄长80CM
108 |  | 肉 叉 | 臂长35CM | 个 | 1 | 长度35CM,线径 13MM 食品级不锈钢
109 |  | 长把钢水勺 | 12*45 | 个 | 1 | 木把钢刀，符合食品行业标准
110 |  | 菜 刀 | H001 | 把 | 1 | 食品级不锈钢
111 |  | 砍 刀 | F001 | 把 | 1 | 食品级不锈钢
112 |  | 饼 铲 | 3# | 个 | 1
113 |  | 留样保鲜盒 | 8*8 | 个 | 1
114 |  | 圆油鼓 | 10寸 | 个 | 1
115 |  | 油古漏 |  | 个 | 1
116 |  | 不锈钢箩 | 40# | 个 | 1 | 食品级不锈钢
117 |  | 电子秤(落地） | 200KG | 台 | 1
118 |  | 菜 墩 | 45*6 | 个 | 1
119 |  | 鱼鳞刮 | 4行直木柄 | 个 | 1
120 |  | 擀面杖（小） | 30# | 个 | 1
121 |  | 擀面杖（中） | 50# | 个 | 1
122 |  | 不锈钢食品夹 | 半圆 | 个 | 3 | 食品级不锈钢
123 |  | 密漏勺 |  | 个 | 2
124 |  | 长木筷 | 45CM | 双 | 2
125 |  | 竹把钢丝笊篱 |  | 个 | 1
126 |  | 面案刷 |  | 把 | 1
127 |  | 油 刷 |  | 把 | 1
128 |  | 腌咸菜桶 |  | 个 | 3
129 |  | 土豆擦子 |  | 个 | 1
130 |  | 土豆刀 |  | 把 | 1
131 |  | 垃圾桶 | 60L | 个 | 1
132 |  | 厨师帽 |  | 包 | 1
133 |  | 锅 刷 |  | 个 | 1
134 |  | 钢丝球 |  | 包 | 1
135 |  | 油 石 |  | 个 | 1
136 |  | 不锈钢调料盒 | 16# | 个 | 20 | 容量1490ML圆形 直径16CM,高度：10CM,材质：304食品级不锈钢
137 |  | 不锈钢桶 | 60# | 个 | 5 | 容量：60L 材质：304食品级不锈钢，桶壁厚1.5,盖厚1.0
138 |  | 六门更衣柜 | 1850*900*420mm | 个 | 6 | 材质：不锈钢1.2厚 风格简约耐高温 耐磨损 优质钢锁坚固耐用，符合4D厨房标准使用。 衣柜尺寸 1850*900*420mm
139 |  | 厨房专用档案柜 | 1850*850*390mm | 个 | 2 | 材质：不锈钢1.2厚 对开门，优质钢锁坚固耐用 风格简约耐高温 耐磨损，符合4D厨房标准使用。 尺寸 1850*850*390mm
注： 1.“产品名称”前标“△”表示此设备为核心产品。 2.提供相同品牌产品且通过资格审查、符合性审查的不同投标人参加同一合同项下投标的，按一家投标人计算，评审后得分最高的同品牌投标人获得中标人推荐资格；评审得分相同的，报价最低的投标人获得中标人推荐资格，其他同品牌投标人不作为中标候选人。 3.“详细技术参数”中标“*”表示此参数为主要技术参数。 4.凡三相用电器均需单独配一个漏电保护器和配电盒； 5.厨房所有电器设备线路必须接地可靠，按防雷标准施工，符合防雷装置安全检测标准； 6.排烟系统按实际尺寸为准，超出部分不予补偿； 7.综合单价构成包括设备费、包装费、税金、装卸费、运输费、保险费、安装调试费、线材费、其它风险费用在内的全部费用； 8.以上设备必须附合4D厨房设计标准，安装、摆放、陈列、标识流程规范要求施工制作，按4D厨房标准流程对工作人员进行统一培训； 9.凡涉及尺寸大小、容积、功率等所投产品可允许有略微调整。