## 表-08 分部分项工程和单价措施项目清单与计价表
分部分项工程和单价措施项目清单与计价表
工程名称：准格尔旗实验小学塑胶操场更新及校园环境改造工程 操场 |  |  |  | 标段：操场维修改造工程 |  |  |  | 第 1 页 共 4 页
序号 | 项目编码 | 项目名称 | 项目特征描述 |  | 计量单位 | 工程量 | 金额（元）
[7 empty] | 综合单价 |  | 合价 | 其中
暂估价
塑胶跑道
拆除
1 | 041001001001 | 13厚混合型塑胶 | 1.13厚混合型塑胶面层拆除 |  | m3 | 51.02
2 | 041001001002 | 拆除路面 | 1.150厚素混凝土拆除 |  | m3 | 588.7
分部小计
恢复
3 | 040204002002 | 混合型塑胶面层 | 1.13厚混合型塑胶面层（ 配套专业标线）2.符合GB36246-2018《中小学合成材料面层运动场地》检测标准及规定 |  | m2 | 3924.66
4 | 040203006002 | 沥青混凝土 | 1.50厚细粒沥青混凝土，碾压平整 2.运距自行考虑 |  | m2 | 3924.66
5 | 040203007002 | 水泥混凝土 | 1.150厚C25素混凝土结构层 |  | m3 | 567.72
分部小计
人造草坪
拆除
6 | 041001001003 | 50厚人造草坪 | 1.50厚人造草坪拆除 |  | m3 | 90.97
7 | 041001004001 | 铣刨路面 | 1.铣刨80厚，压力水冲洗 |  | m2 | 1819.3
分部小计
恢复
8 | 050102012001 | 人造草坪 | 面层施工，含划线 1.符合GB36246-2018《中小学合成材料面层运动场地》检测标准及规定； 2.填充石英砂（大于等于25kg/平方米）、EPDM环保颗粒（大于等于5kg/平方米）总高度不低于35mm |  | m2 | 1819.3
9 | 040203007003 | 水泥混凝土 | 1.80厚C30素混凝土结构层 |  | m3 | 145.54
本页小计
注：为计取规费等的使用，可在表中增设其中：“定额人工费”
表—08
分部分项工程和单价措施项目清单与计价表
工程名称：准格尔旗实验小学塑胶操场更新及校园环境改造工程 操场 |  |  |  | 标段：操场维修改造工程 |  |  |  | 第 2 页 共 4 页
序号 | 项目编码 | 项目名称 | 项目特征描述 |  | 计量单位 | 工程量 | 金额（元）
[7 empty] | 综合单价 |  | 合价 | 其中
暂估价
分部小计
环保砖
拆除
10 | 041001008002 | 拆除混凝土结构 | 1.拆除素混凝土结构 |  | m3 | 2.51
11 | 041001002001 | 拆除人行道 | 1.拆除原有工字砖 2.30厚1：4干硬性水泥砂浆结合层 |  | m2 | 500
分部小计
恢复
12 | 040204004002 | 安砌侧(平、缘）石 | 1.120*200*1000花岗岩路缘石 2.20厚1:3水泥砂浆 3.C25混凝土靠背/1.512m3 |  | m | 120
13 | 040204002003 | 人行道块料铺设 | 1.200*100*60环保砖 2.30厚1：4干硬性水泥砂浆 |  | m2 | 500
分部小计
树池
拆除
14 | 041001008003 | 拆除混凝土结构 | 1.拆除素混凝土结构 |  | m3 | 4.26
15 | 041001005001 | 拆除花岗岩缘石 | 1.拆除侧、平(缘）石 |  | m | 112
分部小计
恢复
16 | 040204007002 | 树池砌筑 | 1.100*300*1000花岗岩路缘石 2.C25混凝土靠背/4.256m3 |  | m | 112
分部小计
排水沟
17 | 04B001 | 排水沟清理 | 1.原有排水沟内积存淤泥要将盖板掀起，清完淤泥后恢复原样 |  | m | 106
18 | 04B002 | 疏通清洗处理 | 1.原内环沟内排水300的砼管做疏通清洗处理 |  | m | 78
19 | 040204004001 | 安砌侧(平、缘）石 | 1.60*150*500花岗岩路缘石 2.20厚1:3水泥砂浆 |  | m | 184
本页小计
注：为计取规费等的使用，可在表中增设其中：“定额人工费”
表—08
分部分项工程和单价措施项目清单与计价表
工程名称：准格尔旗实验小学塑胶操场更新及校园环境改造工程 操场 |  |  |  | 标段：操场维修改造工程 |  |  |  | 第 3 页 共 4 页
序号 | 项目编码 | 项目名称 | 项目特征描述 |  | 计量单位 | 工程量 | 金额（元）
[7 empty] | 综合单价 |  | 合价 | 其中
暂估价
3.C25混凝土靠背及垫层/2.318m3
20 | 011201001001 | 墙面一般抹灰 | 1.抹20厚1:2防水砂浆 |  | m2 | 242.88
21 | 011604002001 | 立面抹灰层拆除 | 1.拆除20厚水泥砂浆 |  | m2 | 242.88
22 | 041001008001 | 拆除混凝土结构 | 1.拆除素混凝土结构 |  | m3 | 3.32
23 | 04B003 | 40镀锌管间距6米 | 1.40镀锌管间距6米，场地滤水装置，顶部设300*500聚乙烯滤水网 |  | 个 | 31
24 | 040103002001 | 余方弃置 | 1.废弃料品种:工程废料 2.运距:自行考虑 |  | m3 | 893.6
分部小计
排水沟 维修 暂按100米计入
25 | 041001008004 | 拆除混凝土结构 | 1.拆除排水沟 |  | m3 | 65.78
26 | 040201022001 | 排水沟、截水沟 | 1.混凝土种类：商砼 2.混凝土强度等级：C25/23.8m3 含商砼运输，商砼运距施工单位自行考虑 |  | m | 100
27 | 010501001001 | 垫层 | 1.混凝土种类：商砼 2.混凝土强度等级：C10 含商砼运输，商砼运距施工单位自行考虑 |  | m3 | 10.82
28 | 010515001001 | 现浇构件钢筋 | 1.钢筋种类、规格：HRB400（E） φ8 |  | t | 2.364
29 | 010515002001 | 预制构件钢筋 | 1.钢筋种类、规格:HRB400（E） φ8 |  | t | 0.282
30 | 010515002002 | 预制构件钢筋 | 1.钢筋种类、规格:HRB400（E） φ10 |  | t | 0.66
31 | 010512008001 | 沟盖板、井盖板、井圈 | 1.单件体积:0.036 2.安装高度:0.5米 3.混凝土强度等级:C25商砼 运输1km 4. 沥青砂浆灌缝 5.地沟盖板 木模板134m2 |  | m3 | 6.78
分部小计
措施项目
32 | 011702026001 | 地沟 | 1.地沟模板 |  | m2 | 124.78
33 | 011702001001 | 垫层 | 1.基础垫层模板 |  | m2 | 20.26
34 | 041106001001 | 大型机械设备进出场及安拆 | 1.机械设备名称：沥青混凝土摊铺机 |  | 台·次 | 1
本页小计
注：为计取规费等的使用，可在表中增设其中：“定额人工费”
表—08
分部分项工程和单价措施项目清单与计价表
工程名称：准格尔旗实验小学塑胶操场更新及校园环境改造工程 操场 |  |  |  | 标段：操场维修改造工程 |  |  |  | 第 4 页 共 4 页
序号 | 项目编码 | 项目名称 | 项目特征描述 |  | 计量单位 | 工程量 | 金额（元）
[7 empty] | 综合单价 |  | 合价 | 其中
暂估价
2.机械设备规格型号：15t
35 | 041106001002 | 大型机械设备进出场及安拆 | 1.机械设备名称：钢轮内燃压路机 2.机械设备规格型号：12t |  | 台·次 | 1
分部小计
本页小计
合 计
注：为计取规费等的使用，可在表中增设其中：“定额人工费”
表—08

## 表-13 规费、税金项目清单与计价表
规费、税金项目计价表
工程名称：准格尔旗实验小学塑胶操场更新及校园环境改造工程 操场 |  | 标段：操场维修改造工程 |  |  |  | 第 1 页 共 1 页
序号 | 项目名称 |  | 计算基础 |  | 计算基数 |  | 计算费率(%) | 金额（元）
1 | 规费 |  | 社会保险费+住房公积金+水利建设基金+环境保护税
1.1 | 社会保险费 |  | 养老失业保险+基本医疗保险+工伤保险+生育保险
(1) | 养老失业保险 |  | 分部分项人工费+组织措施项目人工费+技术措施项目人工费 |  |  |  | 10.5
(2) | 基本医疗保险 |  | 分部分项人工费+组织措施项目人工费+技术措施项目人工费 |  |  |  | 3.7
(3) | 工伤保险 |  | 分部分项人工费+组织措施项目人工费+技术措施项目人工费 |  |  |  | 0.4
(4) | 生育保险 |  | 分部分项人工费+组织措施项目人工费+技术措施项目人工费 |  |  |  | 0.3
1.2 | 住房公积金 |  | 分部分项人工费+组织措施项目人工费+技术措施项目人工费 |  |  |  | 3.7
1.3 | 水利建设基金 |  | 分部分项人工费+组织措施项目人工费+技术措施项目人工费 |  |  |  | 0.4
1.4 | 环境保护税
2 | 税金 |  | 税前工程造价 |  |  |  | 9
合 计
编制人（造价人员）： |  |  |  | 复核人（造价工程师）：
表-13

## 表-11 总价措施项目清单与计价表
总价措施项目清单与计价表
工程名称：准格尔旗实验小学塑胶操场更新及校园环境改造工程 操场 |  |  | 标段：操场维修改造工程 | [5 empty] | 第 1 页 共 1 页
序号 | 项目编码 | 项目名称 |  | 计算基础 | 费率(%) | 金额(元) |  | 调整费率(%) |  | 调整后金额(元) | 备注
1 | 041109001 | 安全文明施工费
1.1 | 041109001001 | 安全文明施工与环境保护费 |  | 分部分项人工费+技术措施项目人工费 | 5
1.2 | 041109001002 | 临时设施费 |  | 分部分项人工费+技术措施项目人工费 | 1.5
2 | 041109004001 | 雨季施工增加费 |  | 分部分项人工费+技术措施项目人工费 | 0.5
3 | 041109007001 | 已完工程及设备保护费 |  | 分部分项人工费+技术措施项目人工费 | 0
4 | 04B001 | 工程定位复测费 |  | 分部分项人工费+技术措施项目人工费 | 0.1
5 | 041109003001 | 二次搬运费 |  | 分部分项人工费+技术措施项目人工费 | 0.1
合 计
编制人（造价人员）： | [6 empty] | 复核人（造价工程师）：
注：1.“计算基础”中安全文明施工费可为“定额基价”、“定额人工费”或“定额人工费+定额机械费”，其他项目可为“定额人工费”或“定额人工费+定额机械费”。 2.按施工方案计算的措施费，若无“计算基础”和“费率”的数值，也可只填“金额”数值，但应在备注栏说明施工方案出处或计算方法。
表-11

## 表-12 其他项目清单与计价汇总表
其他项目清单与计价汇总表
工程名称：准格尔旗实验小学塑胶操场更新及校园环境改造工程 操场 |  | 标段：操场维修改造工程 |  |  | 第 1 页 共 1 页
序号 | 项目名称 |  | 金额 | 结算金额 |  | 备注
1 | 暂列金额
2 | 暂估价
2.1 | 专业工程暂估价
2.2 | 材料暂估价
3 | 计日工
4 | 总承包服务费
5 | 材料检验试验费
6 | 建筑工程能效测评费
7 | 工程变更及现场签证
8 | 提前竣工（赶工补偿）
9 | 无负荷联合试运转费
10 | 停窝工损失费
11 | 施工期间未完工程保护费
12 | 企业自有工人培训管理费
合计 | [5 empty] | —
注：材料（工程设备）暂估单价进入清单项目综合单价，此处不汇总。
表-12

## 表-12-1 暂列金额表
暂列金额明细表
工程名称：准格尔旗实验小学塑胶操场更新及校园环境改造工程 操场 |  | 标段：操场维修改造工程 |  |  | 第 1 页 共 1 页
序号 | 项目名称 |  | 计量单位 | 暂定金额（元） |  | 备注
1
合 计 | [5 empty] | —
注：此表由招标人填写，如不能详列，也可只列暂列金额总额，投标人应将上述暂列金额计入投标总价中。
表—12—1

## 表-12-2 材料(工程设备)暂估价及调整表
材料（工程设备）暂估单价及调整表
工程名称：准格尔旗实验小学塑胶操场更新及校园环境改造工程 操场 |  |  | 标段：操场维修改造工程 | [7 empty] | 第 1 页 共 1 页
序号 | 材料(工程设备)名称、规格、型号 | 计量单位 |  | 数量 |  | 暂估(元) |  | 确认(元) |  | 差额±(元) |  |  | 备注
|  |  |  | 暂估 | 确认 | 单价 | 合价 | 单价 | 合价 | 单价 |  | 合价
合计
注：此表由招标人填写“暂估单价”，并在备注栏说明暂估价的材料、工程设备拟用在哪些清单项目上，投标人应将上述材料、工程设备暂估单价计入工程量清单综合单价报价中。
表—12—2

## 表-12-3 专业工程暂估价及结算价表
专业工程暂估价及结算价表
工程名称：准格尔旗实验小学塑胶操场更新及校园环境改造工程 操场 |  |  | 标段：操场维修改造工程 |  |  |  | 第 1 页 共 1 页
序号 | 工程名称 | 工程内容 |  | 暂估金额（元） | 结算金额(元) | 差额±(元) |  | 备注
合 计
注：此表“暂估金额”由招标人填写，投标人应将“暂估金额”计入投标总价中。结算时按合同约定结算金额填写。
表—12—3

## 表-12-4 计日工表
计 日 工 表
工程名称：准格尔旗实验小学塑胶操场更新及校园环境改造工程 操场 |  | 标段：操场维修改造工程 | [5 empty] | 第 1 页 共 1 页
编号 | 项目名称 |  | 单位 | 暂定数量 | 实际数量 | 综合单价(元) | 合价(元)
[7 empty] | 暂定 |  | 实际
一 | 人工
人工小计
二 | 材料
材料小计
三 | 机械
机械小计
四、企业管理费和利润
总 计
注：此表项目名称、暂定数量由招标人填写，编制招标控制价时，单价由招标人按有关计价规定确定；投标时，单价由投标人自主报价，按暂定数量计算合价计入投标总价中。结算时，按发承包双方确认的实际数量计算合价。
表—12—4

## 表-12-5 总承包服务费计价表
总承包服务费计价表
工程名称：准格尔旗实验小学塑胶操场更新及校园环境改造工程 操场 |  | 标段：操场维修改造工程 |  |  |  |  | 第 1 页 共 1 页
序号 | 项目名称 |  | 项目价值(元) | 服务内容 | 计算基础 | 费率(%) |  | 金额(元)
| 合计 |  | - | - |  | -
注：此表项目名称、服务内容由招标人填写，编制招标控制价时，费率及金额由招标人按有关计价规定确定；投标时，费率及金额由投标人自主报价，计入投标总价中。
表—12—5